## 4.6 分部分项工程项目清单计价表
分部分项工程项目清单计价表
工程名称：(怀柔区“十百千万”畅游行动桥梓镇休闲农业电商孵化基地项目单项工程-电气工程单位工程) | [6 empty] | 第 1 页 共 5 页
序号 | 项目编码 | 项目名称 | 项目特征描述 | 计量单位 | 工程量 | 金额（元）
[6 empty] | 综合单价 |  | 合价 | 其中
材料暂估价
控制设备及低压电器安装
1 | 030402011001 | 成套配电箱 | 1.名称：配电箱AL-1-1 2.规格型号：宽*高*深500mm*600mm*200mm 12回路 3.安装方式：暗装，底边距地1.4m 4.包含：配电箱/柜安装、调试，接线端子制作安装 | 台 | 1
2 | 030402011002 | 成套配电箱 | 1.名称：配电箱AL-2-1 2.规格型号：宽*高*深500mm*600mm*200mm 12回路 3.安装方式：暗装，底边距地1.4m 4.包含：配电箱/柜安装、调试，接线端子制作安装 | 台 | 1
3 | 030413013001 | 照明开关、按钮 | 1.名称：单联单控开关 2.安装方式；暗装 | 套 | 6
4 | 030405001001 | 低压电气开关 | 1.名称；双联单极开关 2.规格型号：220V 10A 3.安装高度；暗装 | 个 | 10
5 | 030405001002 | 低压电气开关 | 1.名称；三联单极开关 2.规格型号：220V 10A 3.安装高度；暗装 | 个 | 1
6 | 030405001003 | 低压电气开关 | 1.名称；四联单极开关 2.规格型号：220V 10A 3.安装高度；暗装 | 个 | 1
7 | 030413014001 | 插座 | 1.名称：空调插座 2.材质：塑料 3.规格：15A以下 4.安装方式：暗装 | 套 | 2
8 | 030413014002 | 插座 | 1.名称：地面插座 2.材质：塑料 3.规格：15A以下 4.安装方式：暗装 | 套 | 1
9 | 030413014003 | 插座 | 1.名称：安全型双 | 套 | 47
本页小计
分部分项工程项目清单计价表
工程名称：(怀柔区“十百千万”畅游行动桥梓镇休闲农业电商孵化基地项目单项工程-电气工程单位工程) | [6 empty] | 第 2 页 共 5 页
序号 | 项目编码 | 项目名称 | 项目特征描述 | 计量单位 | 工程量 | 金额（元）
[6 empty] | 综合单价 |  | 合价 | 其中
材料暂估价
联二三极插座 2.规格型号：250V/10A 3.安装高度：暗装
10 | 030413014004 | 插座 | 1.名称；带保护接点密闭插座H 250V 15A 2.规格型号：250V/15A 3.安装高度；暗装 | 套 | 6
11 | 030413014005 | 插座 | 1.名称；带保护接点密闭插座B 250V 15A 2.规格型号：250V/15A 3.安装高度：暗装 | 套 | 6
12 | 030413014006 | 插座 | 1.名称；带保护接点密闭插座K 250V 15A 2.规格型号：250V/15A 3.安装高度：暗装 | 套 | 4
13 | 030413014007 | 插座 | 1.名称；带保护接点密闭插座R 250V 15A 2.规格型号：250V/15A 3.安装高度：暗装 | 套 | 6
分部小计
电缆安装
14 | 030409001001 | 电力电缆 | 1.名称；电力电缆 2.规格型号；YJV-5x16 3.敷设方式；穿管敷设 | m | 5.57
15 | 030409001002 | 电力电缆 | 1.名称：电力电绩 2.型号：YJV22-4*25+1*16mm2 3.敷设方式，部位：穿管敷设 4.电压等级(kV):1KY 5.其它未尽事宜详见图纸，包括为满足设计、验收规范规定施工所需的一切工序 | m | 23.8
16 | 030409003001 | 电力电缆头 | 1.名称，电缆络端 2.型号规格：5*16mm以内 | 个 | 2
本页小计
分部分项工程项目清单计价表
工程名称：(怀柔区“十百千万”畅游行动桥梓镇休闲农业电商孵化基地项目单项工程-电气工程单位工程) | [6 empty] | 第 3 页 共 5 页
序号 | 项目编码 | 项目名称 | 项目特征描述 | 计量单位 | 工程量 | 金额（元）
[6 empty] | 综合单价 |  | 合价 | 其中
材料暂估价
3.电压等级(AV)1KV 1.包含：电缆头制作及安装
17 | 030409003002 | 电力电缆头 | 1.名称，铠装电缆终端头 2.型号规格：5*25mm以内 3.电压等级(kV);1KV 4.包含，电缆头制作及安装 | 个 | 2
分部小计
防雷及接地装置
18 | 030410003001 | 引下线 | 1.名称：引下线 2.安装方式：引下线利用建筑物钢筋混凝土柱子或剪力墙内两根Φ16(或>Φ10四根)主筋通长焊楼、绑扎作为引下线，间距不大于25m,引下线上端与接闪带焊接，下端与建筑物基础底梁及基础底板轴线上的上下两层钢筋内的两根主筋(不小于Φ16)焊接 | m | 44.5
19 | 030410005001 | 接闪带 | 1.名称：避雷网； 2.类型：10#镀锌圆钢 | m | 49.3
20 | 030410007001 | 等电位端子箱、测试板 | 1.名称:总等电位箱(MEB) 2.安装方式:明装 3.规格:400*300*160 4.包含:端子箱供应及安装 5.其余满足图纸需求 | 台 | 1
21 | 030410007002 | 等电位端子箱、测试板 | 1.名称:局部等电位箱(LEB) 2.安装方式:明装 3.规格:86*120mm 4.包含:端子箱供应及安装 5.其余满足图纸需求 | 台 | 6
22 | 030410007003 | 等电位端子箱、测试板 | 1.名称:接地断接卡子 | 台 | 1
分部小计
本页小计
分部分项工程项目清单计价表
工程名称：(怀柔区“十百千万”畅游行动桥梓镇休闲农业电商孵化基地项目单项工程-电气工程单位工程) | [6 empty] | 第 4 页 共 5 页
序号 | 项目编码 | 项目名称 | 项目特征描述 | 计量单位 | 工程量 | 金额（元）
[6 empty] | 综合单价 |  | 合价 | 其中
材料暂估价
配管、配线
23 | 030412001001 | 配管 | 1.名称：电气配管 2.材质规格：焊接钢管SC15 3.配置形式：暗敷 4.包含：管路供应及敷设，保护盒和拉线盒供货安装 | m | 151.94
24 | 030412001002 | 配管 | 1.名称：电气配管 2.材质规格：焊接钢管SC20 3.配置形式：暗敷 4.包含：管路供应及敷设，保护盒和拉线盒供货安装 | m | 530.9
25 | 030412001003 | 配管 | 1.名称：电气配管 2.材质规格：焊接钢管SC32 3.配置形式：暗敷 4.包含：管路供应及敷设，保护盒和拉线盒供货安装 | m | 20.3
26 | 030412001004 | 配管 | 1.名称：电气配管 2.材质规格：焊接钢管SC40 3.配置形式：暗敷 4.包含：管路供应及敷设，保护盒和拉线盒供货安装 | m | 2.9
27 | 030412001005 | 配管 | 1.名称：电气配管 2.材质规格：焊接钢管SC50 3.配置形式：暗敷 4.包含：管路供应及敷设，保护盒和拉线盒供货安装 | m | 13.8
28 | 030412004001 | 配线 | 1.名称，电气配线 2.材质规格：WDZ-BYJ2.5 3.敷设方式：穿管敷设 4.包含：配线供应及敷设 | m | 461.43
29 | 030412004002 | 配线 | 1.名称，电气配线 2.材质规格：WDZ-BYJ4 3.敷设方式：穿管敷设 4.包含：配线供应及敷设 | m | 1645.5
30 | 030412004003 | 配线 | 1.名称，电气配线 2.材质规格：WDZ-B | m | 101.5
本页小计
分部分项工程项目清单计价表
工程名称：(怀柔区“十百千万”畅游行动桥梓镇休闲农业电商孵化基地项目单项工程-电气工程单位工程) | [6 empty] | 第 5 页 共 5 页
序号 | 项目编码 | 项目名称 | 项目特征描述 | 计量单位 | 工程量 | 金额（元）
[6 empty] | 综合单价 |  | 合价 | 其中
材料暂估价
YJ10 3.敷设方式：穿管敷设 4.包含：配线供应及敷设
31 | 030412006001 | 接线盒 | 1.名称；钢制灯头盒T1-14 2.安装方式：混凝土暗装 | 个 | 33
32 | 030412006002 | 接线盒 | 1.名称；钢制接线盒86H 2.安装方式；砖混结构暗装 | 个 | 91
分部小计
照明器具安装
33 | 030413001001 | 普通灯具 | 1.名称：节能灯 2.规格型号：AC220V,12W 3.安装方式：吸顶 4.包含：灯具供应及安装 | 套 | 25
34 | 030413001002 | 普通灯具 | 1.名称：墙上壁灯 2.规格型号：AC220V,18W 3.安装方式：壁装 4.包含：灯具供应及安装 | 套 | 2
35 | 030413003001 | 荧光灯 | 1.名称：平板灯 2.型号：300x600-LE灯(自带排风) 3.安装形式：吸顶安装 | 套 | 6
36 | 030413002001 | 装饰灯 | 1.名称：直播间灯膜 | m | 31.76
分部小计
附属工程
37 | 031301001001 | 凿(压、切割)槽 | 1.名称;剔砌筑槽 2.规格;管径(mm)20 3.剔凿面抹灰 | m | 384.4
分部小计
本页小计
合 计