## 4.6 分部分项工程项目清单计价表
分部分项工程项目清单计价表
工程名称：(怀柔区“十百千万”畅游行动桥梓镇休闲农业电商孵化基地项目单项工程-结构工程单位工程) | [6 empty] | 第 1 页 共 5 页
序号 | 项目编码 | 项目名称 | 项目特征描述 | 计量单位 | 工程量 | 金额（元）
[6 empty] | 综合单价 |  | 合价 | 其中
材料暂估价
结构
1 | 010103001001 | 平整场地 | 1.土壤数别：现状上 2.室外设计地坪与自然地坪平均厚度在士0.3m以内的就地挖、填、找平 3.奔土运距：自行考虑 | m2 | 126.5
2 | 010102001001 | 挖基坑土方 | 1.土壤类别：综合考虑 2.挖土深度：2m以内 3开挖方式：综合考虑 4.堆土位置，自行考虑 5.基底钎探 | m3 | 197.5
3 | 010102007001 | 回填方 | 1.素土回填 2.分层夯实，压实系数不小于0.94 3 . 填方来源、运距自行考虑报价中应综合考虑与本工艺及工序相关的费用及风险。满足图集、标准、规范等关法律法规的规定基础上，符合图纸。技术标准等相应要求 | m3 | 160.88
4 | 010103002001 | 余方弃置 | 1.废弃料品种： 一、二类土 2.运距：15km以内 | m3 | 36.62
5 | 010501001001 | 基础垫层 | 1.垫层材料种类、配合比、厚度：浇筑C15混凝土垫 2.拌和料其他要求 | m3 | 4.82
6 | 010502001001 | 独立基础 | 1..混凝土强度等级：C30 2.混凝土拌和料要求：防水混凝土 3.混凝土抗渗等级：抗渗等级P6 4.泵送费及商品混凝土的运输费自行考虑 | m3 | 11.76
7 | 010502021001 | 构造柱 | 现浇温凝上构造柱 1.混凝土强度等级：C25 2.预拌混凝土 3.泵送 | m3 | 10.57
本页小计
分部分项工程项目清单计价表
工程名称：(怀柔区“十百千万”畅游行动桥梓镇休闲农业电商孵化基地项目单项工程-结构工程单位工程) | [6 empty] | 第 2 页 共 5 页
序号 | 项目编码 | 项目名称 | 项目特征描述 | 计量单位 | 工程量 | 金额（元）
[6 empty] | 综合单价 |  | 合价 | 其中
材料暂估价
报价中应综合考虑与本工艺及工序相关的费用及风险，满足图集、标准、规范等相关法律法规的规定基础上。符合图纸、技术标准等相应要求。
8 | 010502022001 | 地圈梁 | 1.混凝土种类：预拌 2.混凝士强度等级：C30 3.泵送费及商品混凝土的运输费自行考虑 | m3 | 1.44
9 | 010401001001 | 砖基础 | 1.类型：砖基础 2.砖品种、规格、强度等级：页岩砖砌块MU15 3.砂浆强度等级：预拌专用砂浆M10 | m3 | 17.1
10 | 010401002001 | 实心砖墙 | 1.类型：砖墙 2.砖品种、规格、强度等级：页岩砖砌块MU10 3.砂浆强度等级：预拌专用砂浆M10 | m3 | 90.43
11 | 010502011002 | 矩形梁 | 1.混凝土强度等级：C25 2.混凝土拌合料要求：商品混凝土 3.泵送费及商品混凝土的运输费自行考虑 | m3 | 3.42
12 | 010502023001 | 过梁 | 1.混凝土强度等级：C25 2.混凝土拌合料要求：商品混凝土 3.泵送费及商品混凝土的运输费自行考虑 | m3 | 0.17
13 | 010502022002 | 圈梁 | 1.混凝土种类：预拌 2.混凝土强度等级：C25 3.泵送费及商品混凝土的运输费自行考虑 | m3 | 6.15
14 | 010502019001 | 平板 | 1.板类型：平板 2.温凝土强度等级C25 3.混凝土拌和料要 | m3 | 27.79
本页小计
分部分项工程项目清单计价表
工程名称：(怀柔区“十百千万”畅游行动桥梓镇休闲农业电商孵化基地项目单项工程-结构工程单位工程) | [6 empty] | 第 3 页 共 5 页
序号 | 项目编码 | 项目名称 | 项目特征描述 | 计量单位 | 工程量 | 金额（元）
[6 empty] | 综合单价 |  | 合价 | 其中
材料暂估价
求：商品混凝土 4.孔洞要浆：按图纸要求预留，预埋 5.泵送费及商品混凝土的运输费自行考虑
15 | 010506001001 | 现浇构件钢筋 | 1.钢筋种类、规格：φ6 2.包括钢筋制作及安装 3.措施钢筋费用自行考虑综合单价中 | t | 0.073
16 | 010506001002 | 现浇构件钢筋 | 1.钢筋种类，规格：8 HPB400 2.工程内容：包括钢筋的制作，运输、安装 3.具体要求：详见图纸 | t | 0.88
17 | 010506001003 | 现浇构件钢筋 | 1.钢筋种类，规格：10 HPB400 2.工程内容：包括钢筋的制作，运输、安装 3.具体要求：详见图纸 | t | 0.038
18 | 010506001004 | 现浇构件钢筋 | 1.钢筋种类，规格：12 HPB400 2.工程内容：包括钢筋的制作，运输、安装 3.具体要求：详见图纸 | t | 4.078
19 | 010506001005 | 现浇构件钢筋 | 1.钢筋种类，规格：14 HPB400 2.工程内容：包括钢筋的制作，运输、安装 3.具体要求：详见图纸 | t | 1.79
20 | 010506001006 | 现浇构件钢筋 | 1.钢筋种类，规格：16 HPB400 2.工程内容：包括钢筋的制作，运输、安装 3.具体要求：详见图纸 | t | 0.02
21 | 010506001007 | 现浇构件钢筋 | 1.钢筋种类，规格：18 HPB400 2.工程内容：包括钢筋的制作，运输、安装 | t | 0.302
本页小计
分部分项工程项目清单计价表
工程名称：(怀柔区“十百千万”畅游行动桥梓镇休闲农业电商孵化基地项目单项工程-结构工程单位工程) | [6 empty] | 第 4 页 共 5 页
序号 | 项目编码 | 项目名称 | 项目特征描述 | 计量单位 | 工程量 | 金额（元）
[6 empty] | 综合单价 |  | 合价 | 其中
材料暂估价
3.具体要求：详见图纸
22 | 010506001008 | 现浇构件钢筋 | 1.钢筋种类，规格：22 HPB400 2.工程内容：包括钢筋的制作，运输、安装 3.具体要求：详见图纸 | t | 0.587
23 | 040901010001 | 钢筋机械连接 | 1.钢筋接头：φ22; 2.机械连接：报价中应综合考虑与本工艺及工序相关的费用及风险，满足图集、标准、规范等相关法律法规的规定基础上，符合图纸、技术标准等相应要求。 | 个 | 8
24 | 010502020001 | 直行楼梯 | 1.混凝土种类；预拌 2.混凝土强度等级：C25 3.泵送费及商品混凝土的运输费自行考虑 | m2 | 5.95
25 | 010502025001 | 女儿墙及压顶 | 1.混凝土种类：预拌 2.混凝土强度等级：C25 | m3 | 3.67
分部小计
模板
26 | 010505001001 | 垫层模板 | 垫层模板 1.场内外运输 2.安装、拆卸及清理 3.刷隔离剂 | m2 | 9.38
27 | 010505011001 | 构造柱模板 | 构造柱 1.构造柱模板 2.安装、拆卸及清理 3.刷隔离剂 | m2 | 93.13
28 | 010505006001 | 梁模板 | 矩形梁 1.场内外运输 2.安装、拆卸及清理 3.刷隔离剂 | m2 | 22.52
29 | 010505012001 | 圈梁模板 | 1.类型:圈梁模板 2.模板及支撑:现浇混凝土模板，投标 | m2 | 66.07
本页小计
分部分项工程项目清单计价表
工程名称：(怀柔区“十百千万”畅游行动桥梓镇休闲农业电商孵化基地项目单项工程-结构工程单位工程) | [6 empty] | 第 5 页 共 5 页
序号 | 项目编码 | 项目名称 | 项目特征描述 | 计量单位 | 工程量 | 金额（元）
[6 empty] | 综合单价 |  | 合价 | 其中
材料暂估价
单位依据施工组织设计自主确定模板类型及支撑
30 | 010505008001 | 其他板模板 | 1.类型:有梁板、无梁板、平板模板（报价综合考虑超高费） 2.模板及支撑:现浇混凝土模板，投标单位依据施工组织设计自主确定模板类型及支撑 | m2 | 199.05
31 | 010505014002 | 零星现浇构件模板 | 1.类型:散水模板 2.模板及支撑:现浇混凝土模板，投标单位依据施工组织设计自主确定模板类型及支撑 | m2 | 2.63
32 | 010505014001 | 零星现浇构件模板 | 1.类型:压顶模板 2.模板及支撑:现浇混凝土模板，投标单位依据施工组织设计自主确定模板类型及支撑 | m2 | 27.43
33 | 010505010001 | 楼梯模板 | 1.类型:楼梯模板 2.模板及支撑:现浇混凝土模板，投标单位依据施工组织设计自主确定模板类型及支撑 | m2 | 7.23
分部小计
本页小计
合 计