## 4.6 分部分项工程项目清单计价表
分部分项工程项目清单计价表
工程名称：(怀柔区“十百千万”畅游行动桥梓镇休闲农业电商孵化基地项目单项工程-给排水工程单位工程) | [6 empty] | 第 1 页 共 7 页
序号 | 项目编码 | 项目名称 | 项目特征描述 | 计量单位 | 工程量 | 金额（元）
[6 empty] | 综合单价 |  | 合价 | 其中
材料暂估价
给水工程
附属工程
1 | 031301001001 | 凿(压、切割)槽 | 1.名称；剔砌筑槽 2.规格；管径(mm)20 3.剔凿面抹灰 | m | 30.8
2 | 031301001002 | 凿(压、切割)槽 | 1.名称；剔砌筑槽 2.规格；管径(mm)25 3.剔凿面抹灰 | m | 3.5
3 | 031301001003 | 凿(压、切割)槽 | 1.名称；剔砌筑槽 2.规格；管径(mm)32 3.剔凿面抹灰 | m | 3.55
分部小计
给排水、采暖、燃气管道
4 | 031001008001 | 塑料管 | 1.安装部位：室内 2.介质：热水 3.材质、规格：PPR管S5系列De20 4.连接形式：热熔连接 5.压力试验及吹、洗设计要求：水冲洗、水压试验、消毒冲洗 6.备注：包含管件、封堵、钢塑转换接头等 | m | 30.8
5 | 031001008002 | PPR管 De25 | 1.名称；PP-R管 2.安装部位(室内明设、外);室内明设 3.输送介质(给水、排水、热煤体、燃气、雨水 ) ; 给 水 4 .材质；PP-R管(S5.0) 5.型号、规格；无规共聚丙烯PPRDe25 6.连接方式；热熔连接 7.管道试验；消毒冲洗、冲洗、压力试验(包括冬季防冻吹扫及打压 ) 8.包括管件及弯管的制作、安装 | m | 36.2
6 | 031001008003 | PPR管 De32 | 1.名称；PP-R管 2.安装部位(室内明 | m | 3.55
本页小计
分部分项工程项目清单计价表
工程名称：(怀柔区“十百千万”畅游行动桥梓镇休闲农业电商孵化基地项目单项工程-给排水工程单位工程) | [6 empty] | 第 2 页 共 7 页
序号 | 项目编码 | 项目名称 | 项目特征描述 | 计量单位 | 工程量 | 金额（元）
[6 empty] | 综合单价 |  | 合价 | 其中
材料暂估价
设、外);室内明设 3.输送介质(给水、排水、热煤体、燃气、雨水 ) ; 给 水 4 .材质；PP-R管(S5.0) 5.型号、规格；无规共聚丙烯PPRDe32 6.连接方式；热熔连接 7.管道试验；消毒冲洗、冲洗、压力试验(包括冬季防冻吹扫及打压 ) 8.包括管件及弯管的制作、安装
7 | 031001008004 | 塑料管 | 1.安装部位：室内 2.介质：热水 3.材质、规格：PPR管S5系列De40 4.连接形式：热熔连接 5.压力试验及吹、洗设计要求：水冲洗、水压试验、消毒冲洗 6.备注：包含管件、封堵、钢塑转换接头等 | m | 4.67
8 | 031001008005 | 塑料管 | 1.安装部位：室内 2.介质：热水 3.材质、规格：PPR管S5系列De50 4.连接形式：热熔连接 5.压力试验及吹、洗设计要求：水冲洗、水压试验、消毒冲洗 6.备注：包含管件、封堵、钢塑转换接头等 | m | 15.22
分部小计
支架及其他
9 | 031301005001 | 支/吊架、基础型钢 | 1.名称：管道支架制作安装 2.形式：型钢支架 3.刷油：支架刷防锈漆二遍、刷调和漆二遍 | kg | 8.1
10 | 031301003001 | 套管 | 1.名称、类型：刚 | 个 | 2
本页小计
分部分项工程项目清单计价表
工程名称：(怀柔区“十百千万”畅游行动桥梓镇休闲农业电商孵化基地项目单项工程-给排水工程单位工程) | [6 empty] | 第 3 页 共 7 页
序号 | 项目编码 | 项目名称 | 项目特征描述 | 计量单位 | 工程量 | 金额（元）
[6 empty] | 综合单价 |  | 合价 | 其中
材料暂估价
性防水套管制安 2.规格：De25出屋
11 | 031301003002 | 一般填料套管 | 1.名称：一般填料套管制作安装 2.型号、规格：De20 | 个 | 1
分部小计
管道附件
12 | 031002001001 | 止回阀 | 1.类型：止回阀 2.规格、压力等级：DN20 3.连接形式：螺纹连接 | 个 | 3
13 | 031002001004 | 金属阀门 | 1.类型：截止阀 2.材质：钢质 3.型号、规格；DN50 4.工作压力：1.6MPa 5.连接方式；法兰连接 | 个 | 1
14 | 031002003001 | 塑料阀门 | 1.类型：塑料球阀 2.规格、压力等级：PPR25 3.连接形式：热熔连接 | 个 | 4
15 | 031002003002 | 塑料阀门 | 1.类型：塑料球阀 2.规格、压力等级：PPR20 3.连接形式：热熔连接 | 个 | 2
16 | 031002003003 | 塑料阀门 | 1.类型：塑料球阀 2.规格、压力等级：PPR40 3.连接形式：热熔连接 | 个 | 1
17 | 031002011001 | 水表 | 1.安装部位(室内外):室内 2.类型：干式旋翼式远传水表 3.型号、规格：DN50 4.其他需满足设计图纸、招标文件及施工规范等一切要求。 | 个 | 1
分部小计
绝热工程
18 | 031208002001 | 其他管道绝热 | 1.名称：管道防结 | m3 | 0.08
本页小计
分部分项工程项目清单计价表
工程名称：(怀柔区“十百千万”畅游行动桥梓镇休闲农业电商孵化基地项目单项工程-给排水工程单位工程) | [6 empty] | 第 4 页 共 7 页
序号 | 项目编码 | 项目名称 | 项目特征描述 | 计量单位 | 工程量 | 金额（元）
[6 empty] | 综合单价 |  | 合价 | 其中
材料暂估价
露的保温 2.材质：20mm厚氧指数≥32耐火等级BI级及以上的橡塑保温 3.规格；管径DN50以内
分部小计
分部小计
排水工程
给排水、采暖、燃气管道
19 | 031001008006 | 塑料管 | 1.安装部位：室内 2.介质：排水 3.材质、规格：PVC-U排水管DN50 4.连接形式：粘接 5.压力试验及吹、洗设计要求：闭水试验、通球试验 6.包含管件、管道连接件、末端管堵等 | m | 14.58
20 | 031001008007 | 塑料管 | 1.安装部位：室内 2.介质：排水 3.材质、规格：PVC-U排水管DN75 4.连接形式：粘接 5.压力试验及吹、洗设计要求：闭水试验、通球试验 6.包含管件、管道连接件、末端管堵等 | m | 7.52
21 | 031001008008 | 塑料管 | 1.安装部位：室内 2.介质：排水 3.材质：塑料管UPVC 4.规格：DN110 5.连接形式；粘接 | m | 40.95
22 | 031001008009 | 塑料管 | 1.安装部位：室内 2.介质：排水 3.材质：塑料管UPVC 4.规格：DN200 5.连接形式；粘接 | m | 18.9
分部小计
卫生器具
23 | 031003004001 | 洗涤盆 | 1.名称；拖布池(包 | 组 | 1
本页小计
分部分项工程项目清单计价表
工程名称：(怀柔区“十百千万”畅游行动桥梓镇休闲农业电商孵化基地项目单项工程-给排水工程单位工程) | [6 empty] | 第 5 页 共 7 页
序号 | 项目编码 | 项目名称 | 项目特征描述 | 计量单位 | 工程量 | 金额（元）
[6 empty] | 综合单价 |  | 合价 | 其中
材料暂估价
括配套五金) 2.材质：普通陶瓷 3.龙头：冷式水龙
24 | 031003006001 | 大便器 | 1.名称：座式大便器(包括配套五金) 2.规格：60L | 组 | 3
25 | 031003003001 | 洗脸盆 | 1.名称：洗脸盆(包括配套五金) 2材质；普通陶瓷 3.龙头：感应式冷热式水龙头 | 组 | 3
26 | 031003014001 | 给、排水附件 | 1.名称：地漏 2.规格：DN50 3.不锈钢篦子 | 个 | 6
27 | 031003010001 | 淋浴器 | 1.名称：淋浴器 2.规格、类型：成品式 3.含配件的供货及安装 | 套 | 3
分部小计
绝热工程
28 | 031208002002 | 其他管道绝热 | 1.名称：管道防结露的保温 2.材质：20mm厚氧指数≥32耐火等级BI级及以上的橡塑保温 3.规格；管径DN100以内 | m3 | 0.3
分部小计
分部小计
太阳能工程
给排水、采暖、燃气管道
29 | 031001008010 | 塑料管 | 1.安装部位：室内 2.类型：ppr管 3.介质；热水 4.材质、规格：De20 5.连接形式：热熔连接 6.压力试验及吹、洗设计要求：消毒、水冲洗 7.其他需满足设计图纸、招标文件及施工规范等一切要求。 | m | 16.12
30 | 031001008011 | 塑料管 | 1.安装部位：室内 | m | 10.85
本页小计
分部分项工程项目清单计价表
工程名称：(怀柔区“十百千万”畅游行动桥梓镇休闲农业电商孵化基地项目单项工程-给排水工程单位工程) | [6 empty] | 第 6 页 共 7 页
序号 | 项目编码 | 项目名称 | 项目特征描述 | 计量单位 | 工程量 | 金额（元）
[6 empty] | 综合单价 |  | 合价 | 其中
材料暂估价
2.类型：ppr管 3.介质；热水 4.材质、规格：De25 5.连接形式：热熔连接 6.压力试验及吹、洗设计要求：消毒、水冲洗 7.其他需满足设计图纸、招标文件及施工规范等一切要求。
分部小计
支架及其他
31 | 031301003003 | 套管 | 1.名称；一般填料套管制作安装 2.型号、规格：DN15 | 个 | 1
32 | 031301003004 | 套管 | 1.名称、类型：刚性防水套管制安 2.规格：DN20出屋面 | 个 | 2
33 | 031301003005 | 套管 | 1.名称、类型：刚性防水套管制安 2.规格：DN15出屋面 | 个 | 1
分部小计
管道附件
34 | 031002001003 | 金属阀门 | 1.类型：铜截止阀 2.材质：铜质 3.型号、规格：DN15 4.工作压力：1.6MPa 5.连接方式：螺纹连接 | 个 | 6
分部小计
绝热工程
35 | 031208002003 | 其他管道绝热 | 1.名称：管道防结露的保温 2.材质：20mm厚氧指数≥32耐火等级BI级及以上的橡塑保温 3.规格；管径DN50以内 | m3 | 0.25
分部小计
本页小计
分部分项工程项目清单计价表
工程名称：(怀柔区“十百千万”畅游行动桥梓镇休闲农业电商孵化基地项目单项工程-给排水工程单位工程) | [6 empty] | 第 7 页 共 7 页
序号 | 项目编码 | 项目名称 | 项目特征描述 | 计量单位 | 工程量 | 金额（元）
[6 empty] | 综合单价 |  | 合价 | 其中
材料暂估价
分部小计
本页小计
合 计