## 4.6 分部分项工程项目清单计价表
分部分项工程项目清单计价表
工程名称：(怀柔区“十百千万”畅游行动桥梓镇休闲农业电商孵化基地项目单项工程-装饰工程单位工程) | [6 empty] | 第 1 页 共 20 页
序号 | 项目编码 | 项目名称 | 项目特征描述 | 计量单位 | 工程量 | 金额（元）
[6 empty] | 综合单价 |  | 合价 | 其中
材料暂估价
一层平面图装饰
直播间A
1 | 011102003001 | 块料楼地面 | 地1水泥自流平低温热水辐射采暖地面(地面无防水) 1.5mm厚DTA砂浆粘合 层：10mm厚地砖铺实排平， 环氧树脂彩砂美缝； 2.20mmDS厚干拌砂浆找平层 ； 3.60mm厚C20混凝土垫层.上下配a4@50钢丝网片，中下层设置散热管并固定，散热管上皮最薄处厚度≥30厚： 4.沿外墙内侧贴20厚挤塑板，高于垫层上皮平； 5.铺真空镀铝聚酯薄膜(或铺玻璃布基铝贴面层)绝缘层： 6.1.5mm厚聚氨酯防水涂料(两道); 7.100mm厚C15混凝土垫层 ； 8.素土夯实，压实系数≥0.90 | m2 | 22.18
2 | 011105003001 | 块料踢脚线 | 踢1贴面砖踢脚 1.DTG砂浆勾缝， 2.粘贴5-6厚陶瓷地砖； 3.5厚DTA砂浆粘结层； 4.基层墙面清理 | m | 16.48
3 | 011404001001 | 墙面喷刷涂料 | 内1稻草漆纹理涂料内墙 1.耐水腻子2遍，刷稻草漆纹理涂料2遍： 2.9mm厚DP砂浆打底，5mm厚DP砂浆罩面： 3.基层墙面清理 | m2 | 44.78
4 | 011302001001 | 平面吊顶天棚 | 吊顶2纸面石膏板吊顶 1.6钢筋吊钩钢筋吊杆，中距横向≤1200,纵向≤1100,上部 | m2 | 22.11
本页小计
分部分项工程项目清单计价表
工程名称：(怀柔区“十百千万”畅游行动桥梓镇休闲农业电商孵化基地项目单项工程-装饰工程单位工程) | [6 empty] | 第 2 页 共 20 页
序号 | 项目编码 | 项目名称 | 项目特征描述 | 计量单位 | 工程量 | 金额（元）
[6 empty] | 综合单价 |  | 合价 | 其中
材料暂估价
与预留钢筋吊环固定： 2.U型轻钢主龙骨CB50X20中距1100; 3.U型轻钢次龙骨中距400,U型龙骨横撑中距600 4.12厚纸面石膏板，用自攻螺钉与龙骨固定； 5.耐水腻子2遍，刷封底漆道(干燥后在做面漆): 6.刷丙烯酸涂料2遍；
分部小计
直播间B
5 | 011102003002 | 块料楼地面 | 地1水泥自流平低温热水辐射采暖地面(地面无防水) 1.5mm厚DTA砂浆粘合 层：10mm厚地砖铺实排平， 环氧树脂彩砂美缝； 2.20mmDS厚干拌砂浆找平层 ； 3.60mm厚C20混凝土垫层.上下配a4@50钢丝网片，中下层设置散热管并固定，散热管上皮最薄处厚度≥30厚： 4.沿外墙内侧贴20厚挤塑板，高于垫层上皮平； 5.铺真空镀铝聚酯薄膜(或铺玻璃布基铝贴面层)绝缘层： 6.1.5mm厚聚氨酯防水涂料(两道); 7.100mm厚C15混凝土垫层 ； 8.素土夯实，压实系数≥0.90 | m2 | 16.62
6 | 011105003002 | 块料踢脚线 | 踢1贴面砖踢脚 1.DTG砂浆勾缝， 2.粘贴5-6厚陶瓷地砖； 3.5厚DTA砂浆粘结层； 4.基层墙面清理 | m | 13.48
本页小计
分部分项工程项目清单计价表
工程名称：(怀柔区“十百千万”畅游行动桥梓镇休闲农业电商孵化基地项目单项工程-装饰工程单位工程) | [6 empty] | 第 3 页 共 20 页
序号 | 项目编码 | 项目名称 | 项目特征描述 | 计量单位 | 工程量 | 金额（元）
[6 empty] | 综合单价 |  | 合价 | 其中
材料暂估价
7 | 011404001002 | 墙面喷刷涂料 | 内1稻草漆纹理涂料内墙 1.耐水腻子2遍，刷稻草漆纹理涂料2遍： 2.9mm厚DP砂浆打底，5mm厚DP砂浆罩面： 3.基层墙面清理 | m2 | 37.49
8 | 011302001002 | 平面吊顶天棚 | 吊顶2纸面石膏板吊顶 1.6钢筋吊钩钢筋吊杆，中距横向≤1200,纵向≤1100,上部与预留钢筋吊环固定： 2.U型轻钢主龙骨CB50X20中距1100; 3.U型轻钢次龙骨中距400,U型龙骨横撑中距600 4.12厚纸面石膏板，用自攻螺钉与龙骨固定； 5.耐水腻子2遍，刷封底漆道(干燥后在做面漆): 6.刷丙烯酸涂料2遍； | m2 | 16.47
分部小计
装备间
9 | 011102003003 | 块料楼地面 | 地1水泥自流平低温热水辐射采暖地面(地面无防水) 1.5mm厚DTA砂浆粘合 层：10mm厚地砖铺实排平， 环氧树脂彩砂美缝； 2.20mmDS厚干拌砂浆找平层 ； 3.60mm厚C20混凝土垫层.上下配a4@50钢丝网片，中下层设置散热管并固定，散热管上皮最薄处厚度≥30厚： 4.沿外墙内侧贴20厚挤塑板，高于垫层上皮平； 5.铺真空镀铝聚酯薄膜(或铺玻璃布基 | m2 | 3.98
本页小计
分部分项工程项目清单计价表
工程名称：(怀柔区“十百千万”畅游行动桥梓镇休闲农业电商孵化基地项目单项工程-装饰工程单位工程) | [6 empty] | 第 4 页 共 20 页
序号 | 项目编码 | 项目名称 | 项目特征描述 | 计量单位 | 工程量 | 金额（元）
[6 empty] | 综合单价 |  | 合价 | 其中
材料暂估价
铝贴面层)绝缘层： 6.1.5mm厚聚氨酯防水涂料(两道); 7.100mm厚C15混凝土垫层 ； 8.素土夯实，压实系数≥0.90
10 | 011105003003 | 块料踢脚线 | 踢1贴面砖踢脚 1.DTG砂浆勾缝， 2.粘贴5-6厚陶瓷地砖； 3.5厚DTA砂浆粘结层； 4.基层墙面清理 | m | 9.68
11 | 011404001003 | 墙面喷刷涂料 | 内2涂料内墙面 1.耐水腻子2遍.丙烯酸涂料 2 遍 ； 2.9mm厚DP砂浆打底，5mm厚DP砂浆罩面： 3.基层墙面清理 | m2 | 32.74
12 | 011301001001 | 天棚抹灰 | 吊顶3涂料面层吊顶 1.钢筋混凝土楼板 2.板底10厚DP砂浆抹平，耐水腻子2遍； 3.刷2遍 | m2 | 3.98
分部小计
卫生间
13 | 011102003004 | 块料楼地面 | 地2 铺地砖低温热水辐射采暖地面(地面有防水) 1.10mm厚地砖铺实排平，环氧树脂彩砂美缝； 2.5mm厚DTA砂浆粘合层； 3.20mmDS厚干拌砂浆找平层 ； 4.1.5mm厚聚氨酯防水涂料(两道); 5.最薄处60mm厚C20混凝土垫层，向地漏找坡1%。上下配a4@50钢丝网片，中下层设置散热管并固定，散热管上皮最薄处厚度≥30厚： 6.沿外墙内侧贴20厚挤塑板，高于垫层上皮平； | m2 | 9.48
本页小计
分部分项工程项目清单计价表
工程名称：(怀柔区“十百千万”畅游行动桥梓镇休闲农业电商孵化基地项目单项工程-装饰工程单位工程) | [6 empty] | 第 5 页 共 20 页
序号 | 项目编码 | 项目名称 | 项目特征描述 | 计量单位 | 工程量 | 金额（元）
[6 empty] | 综合单价 |  | 合价 | 其中
材料暂估价
7.铺真空镀铝聚酯薄膜(或铺玻璃布基铝贴面层)绝缘层： 8.1.5mm厚聚氨酯防水涂料(两道); 9.100mm厚C15混凝土垫层 ； 10.素土夯实，压实系数≥0.90
14 | 011203003001 | 块料墙、柱面 | 内3 贴面砖墙面(防水) 1.6mm厚面砖，环氧树脂彩砂美缝； 2.4mm厚DTA砂浆粘合层： 3.1.5mm厚聚氦酯防水涂料(1.2米高); 4.5mm厚DP砂浆打底； 5.基层墙面清理 | m2 | 55.48
15 | 011302001004 | 平面吊顶天棚 | 吊顶1铝方板吊顶(嵌入式) 1.顶板预留%%C10钢筋吊钩,双向中距≤1200; 2.6钢筋吊杆,双向中距≤1200,吊杆上部与顶板预留吊钩固定; 3.U型轻钢(纵向)主龙骨CB30X12,中距≤1200,找平后与钢筋吊杆固定: 4.T型轻钢(横向)次龙骨TB23X32中距1800,找平后与钢筋吊杆固定; 5.T型轻钢龙骨横撑TB23X26，中距600: 6.0.5厚铝合金穿孔方板面层,嵌入安装，规格300mmX300mm | m2 | 9.33
分部小计
技能培训工坊
16 | 011102003005 | 块料楼地面 | 地1水泥自流平低温热水辐射采暖地面(地面无防水) 1.5mm厚DTA砂浆粘合 层：10mm厚地砖铺实排平， | m2 | 52.08
本页小计
分部分项工程项目清单计价表
工程名称：(怀柔区“十百千万”畅游行动桥梓镇休闲农业电商孵化基地项目单项工程-装饰工程单位工程) | [6 empty] | 第 6 页 共 20 页
序号 | 项目编码 | 项目名称 | 项目特征描述 | 计量单位 | 工程量 | 金额（元）
[6 empty] | 综合单价 |  | 合价 | 其中
材料暂估价
环氧树脂彩砂美缝； 2.20mmDS厚干拌砂浆找平层 ； 3.60mm厚C20混凝土垫层.上下配a4@50钢丝网片，中下层设置散热管并固定，散热管上皮最薄处厚度≥30厚： 4.沿外墙内侧贴20厚挤塑板，高于垫层上皮平； 5.铺真空镀铝聚酯薄膜(或铺玻璃布基铝贴面层)绝缘层： 6.1.5mm厚聚氨酯防水涂料(两道); 7.100mm厚C15混凝土垫层 ； 8.素土夯实，压实系数≥0.90
17 | 011105003004 | 块料踢脚线 | 踢1贴面砖踢脚 1.DTG砂浆勾缝， 2.粘贴5-6厚陶瓷地砖； 3.5厚DTA砂浆粘结层； 4.基层墙面清理 | m | 28.2
18 | 011404001004 | 墙面喷刷涂料 | 内1稻草漆纹理涂料内墙 1.耐水腻子2遍，刷稻草漆纹理涂料2遍： 2.9mm厚DP砂浆打底，5mm厚DP砂浆罩面： 3.基层墙面清理 | m2 | 75.2
19 | 011301001002 | 天棚抹灰 | 吊顶4 仿水泥基纹理面层吊顶 1.钢筋混凝土楼板 2.板底10厚DP砂浆抹平，耐水腻子2遍； 3.刷仿水泥基纹理涂料2遍 | m2 | 51.92
分部小计
分部小计
二层平面图
二层乡村会客厅
本页小计
分部分项工程项目清单计价表
工程名称：(怀柔区“十百千万”畅游行动桥梓镇休闲农业电商孵化基地项目单项工程-装饰工程单位工程) | [6 empty] | 第 7 页 共 20 页
序号 | 项目编码 | 项目名称 | 项目特征描述 | 计量单位 | 工程量 | 金额（元）
[6 empty] | 综合单价 |  | 合价 | 其中
材料暂估价
20 | 011102003006 | 块料楼地面 | 楼2 地砖低温热水辐射采暖楼面(地面无防水) 1.5mm厚DTA砂浆粘合层；10mm厚地砖铺实排平，环氧树脂彩砂美缝； 2.20mmDS厚干拌砂浆找平层 ； 3.60mm厚C20混凝土垫层，上下配C4@50钢丝网片，中下层设置散热管并固定，散热管上皮最薄处厚度≥30厚： 4.沿外墙内侧贴20厚挤塑板，高于垫层上皮平； 5.铺真空镀铝聚酯薄膜(或铺玻璃布基铝贴面层)绝缘层： 6.1.5mm厚聚氨酯防水涂料(两道); 7.钢筋混凝土楼板 | m2 | 19.99
21 | 011105003005 | 块料踢脚线 | 踢1贴面砖踢脚 1.DTG砂浆勾缝， 2.粘贴5-6厚陶瓷地砖； 3.5厚DTA砂浆粘结层； 4.基层墙面清理 | m | 10.73
22 | 011404001005 | 墙面喷刷涂料 | 内1稻草漆纹理涂料内墙 1.耐水腻子2遍，刷稻草漆纹理涂料2遍： 2.9mm厚DP砂浆打底，5mm厚DP砂浆罩面： 3.基层墙面清理 | m2 | 24.78
23 | 011203003002 | 块料墙、柱面 | 内4 贴面砖墙面(不防水) 1.6mm厚面砖，环氧树脂彩砂美缝； 2.4mm厚DTA砂浆粘合层： 3.5mm厚DP砂浆打底； 4.基层墙面清理 | m2 | 13.2
24 | 011301001003 | 天棚抹灰 | 吊顶4 仿水泥基纹理面层吊顶 1.钢筋混凝土楼板 2.板底10厚DP砂浆 | m2 | 19.99
本页小计
分部分项工程项目清单计价表
工程名称：(怀柔区“十百千万”畅游行动桥梓镇休闲农业电商孵化基地项目单项工程-装饰工程单位工程) | [6 empty] | 第 8 页 共 20 页
序号 | 项目编码 | 项目名称 | 项目特征描述 | 计量单位 | 工程量 | 金额（元）
[6 empty] | 综合单价 |  | 合价 | 其中
材料暂估价
抹平，耐水腻子2遍； 3.刷仿水泥基纹理涂料2遍
分部小计
衣帽间
25 | 011102003007 | 块料楼地面 | 楼2 地砖低温热水辐射采暖楼面(地面无防水) 1.5mm厚DTA砂浆粘合层；10mm厚地砖铺实排平，环氧树脂彩砂美缝； 2.20mmDS厚干拌砂浆找平层 ； 3.60mm厚C20混凝土垫层，上下配C4@50钢丝网片，中下层设置散热管并固定，散热管上皮最薄处厚度≥30厚： 4.沿外墙内侧贴20厚挤塑板，高于垫层上皮平； 5.铺真空镀铝聚酯薄膜(或铺玻璃布基铝贴面层)绝缘层： 6.1.5mm厚聚氨酯防水涂料(两道); 7.钢筋混凝土楼板 | m2 | 1.76
26 | 011105003006 | 块料踢脚线 | 踢1贴面砖踢脚 1.DTG砂浆勾缝， 2.粘贴5-6厚陶瓷地砖； 3.5厚DTA砂浆粘结层； 4.基层墙面清理 | m | 4.44
27 | 011404001006 | 墙面喷刷涂料 | 内2涂料内墙面 1.耐水腻子2遍.丙烯酸涂料 2 遍 ； 2.9mm厚DP砂浆打底，5mm厚DP砂浆罩面： 3.基层墙面清理 | m2 | 14.22
28 | 011301001004 | 天棚抹灰 | 吊顶3涂料面层吊顶 1.钢筋混凝土楼板 2.板底10厚DP砂浆抹平，耐水腻子2遍； 3.刷2遍 | m2 | 1.71
分部小计
本页小计
分部分项工程项目清单计价表
工程名称：(怀柔区“十百千万”畅游行动桥梓镇休闲农业电商孵化基地项目单项工程-装饰工程单位工程) | [6 empty] | 第 9 页 共 20 页
序号 | 项目编码 | 项目名称 | 项目特征描述 | 计量单位 | 工程量 | 金额（元）
[6 empty] | 综合单价 |  | 合价 | 其中
材料暂估价
乡村品牌营销服务工作室
29 | 011102003008 | 块料楼地面 | 楼2 地砖低温热水辐射采暖楼面(地面无防水) 1.5mm厚DTA砂浆粘合层；10mm厚地砖铺实排平，环氧树脂彩砂美缝； 2.20mmDS厚干拌砂浆找平层 ； 3.60mm厚C20混凝土垫层，上下配C4@50钢丝网片，中下层设置散热管并固定，散热管上皮最薄处厚度≥30厚： 4.沿外墙内侧贴20厚挤塑板，高于垫层上皮平； 5.铺真空镀铝聚酯薄膜(或铺玻璃布基铝贴面层)绝缘层： 6.1.5mm厚聚氨酯防水涂料(两道); 7.钢筋混凝土楼板 | m2 | 22.59
30 | 011105003007 | 块料踢脚线 | 踢1贴面砖踢脚 1.DTG砂浆勾缝， 2.粘贴5-6厚陶瓷地砖； 3.5厚DTA砂浆粘结层； 4.基层墙面清理 | m | 13.25
31 | 011404001007 | 墙面喷刷涂料 | 内1稻草漆纹理涂料内墙 1.耐水腻子2遍，刷稻草漆纹理涂料2遍： 2.9mm厚DP砂浆打底，5mm厚DP砂浆罩面： 3.基层墙面清理 | m2 | 54.58
32 | 011301001005 | 天棚抹灰 | 吊顶4 仿水泥基纹理面层吊顶 1.钢筋混凝土楼板 2.板底10厚DP砂浆抹平，耐水腻子2遍； 3.刷仿水泥基纹理涂料2遍 | m2 | 22.59
分部小计
本页小计
分部分项工程项目清单计价表
工程名称：(怀柔区“十百千万”畅游行动桥梓镇休闲农业电商孵化基地项目单项工程-装饰工程单位工程) | [6 empty] | 第 10 页 共 20 页
序号 | 项目编码 | 项目名称 | 项目特征描述 | 计量单位 | 工程量 | 金额（元）
[6 empty] | 综合单价 |  | 合价 | 其中
材料暂估价
短视频制作工作室
33 | 011102003009 | 块料楼地面 | 楼2 地砖低温热水辐射采暖楼面(地面无防水) 1.5mm厚DTA砂浆粘合层；10mm厚地砖铺实排平，环氧树脂彩砂美缝； 2.20mmDS厚干拌砂浆找平层 ； 3.60mm厚C20混凝土垫层，上下配C4@50钢丝网片，中下层设置散热管并固定，散热管上皮最薄处厚度≥30厚： 4.沿外墙内侧贴20厚挤塑板，高于垫层上皮平； 5.铺真空镀铝聚酯薄膜(或铺玻璃布基铝贴面层)绝缘层： 6.1.5mm厚聚氨酯防水涂料(两道); 7.钢筋混凝土楼板 | m2 | 16.71
34 | 011105003008 | 块料踢脚线 | 踢1贴面砖踢脚 1.DTG砂浆勾缝， 2.粘贴5-6厚陶瓷地砖； 3.5厚DTA砂浆粘结层； 4.基层墙面清理 | m | 13.96
35 | 011404001008 | 墙面喷刷涂料 | 内1稻草漆纹理涂料内墙 1.耐水腻子2遍，刷稻草漆纹理涂料2遍： 2.9mm厚DP砂浆打底，5mm厚DP砂浆罩面： 3.基层墙面清理 | m2 | 37.9
36 | 011302001005 | 平面吊顶天棚 | 吊顶2纸面石膏板吊顶 1.6钢筋吊钩钢筋吊杆，中距横向≤1200,纵向≤1100,上部与预留钢筋吊环固定： 2.U型轻钢主龙骨CB50X20中距1100; 3.U型轻钢次龙骨中距400,U型龙骨横撑 | m2 | 16.47
本页小计
分部分项工程项目清单计价表
工程名称：(怀柔区“十百千万”畅游行动桥梓镇休闲农业电商孵化基地项目单项工程-装饰工程单位工程) | [6 empty] | 第 11 页 共 20 页
序号 | 项目编码 | 项目名称 | 项目特征描述 | 计量单位 | 工程量 | 金额（元）
[6 empty] | 综合单价 |  | 合价 | 其中
材料暂估价
中距600 4.12厚纸面石膏板，用自攻螺钉与龙骨固定； 5.耐水腻子2遍，刷封底漆道(干燥后在做面漆): 6.刷丙烯酸涂料2遍；
分部小计
沉浸式体验工坊
37 | 011102003010 | 块料楼地面 | 楼2 地砖低温热水辐射采暖楼面(地面无防水) 1.5mm厚DTA砂浆粘合层；10mm厚地砖铺实排平，环氧树脂彩砂美缝； 2.20mmDS厚干拌砂浆找平层 ； 3.60mm厚C20混凝土垫层，上下配C4@50钢丝网片，中下层设置散热管并固定，散热管上皮最薄处厚度≥30厚： 4.沿外墙内侧贴20厚挤塑板，高于垫层上皮平； 5.铺真空镀铝聚酯薄膜(或铺玻璃布基铝贴面层)绝缘层： 6.1.5mm厚聚氨酯防水涂料(两道); 7.钢筋混凝土楼板 | m2 | 22.35
38 | 011105003009 | 块料踢脚线 | 踢1贴面砖踢脚 1.DTG砂浆勾缝， 2.粘贴5-6厚陶瓷地砖； 3.5厚DTA砂浆粘结层； 4.基层墙面清理 | m | 16.96
39 | 011404001009 | 墙面喷刷涂料 | 内1稻草漆纹理涂料内墙 1.耐水腻子2遍，刷稻草漆纹理涂料2遍： 2.9mm厚DP砂浆打底，5mm厚DP砂浆罩面： 3.基层墙面清理 | m2 | 44.14
40 | 011302001006 | 平面吊顶天棚 | 吊顶2纸面石膏板吊 | m2 | 22.11
本页小计
分部分项工程项目清单计价表
工程名称：(怀柔区“十百千万”畅游行动桥梓镇休闲农业电商孵化基地项目单项工程-装饰工程单位工程) | [6 empty] | 第 12 页 共 20 页
序号 | 项目编码 | 项目名称 | 项目特征描述 | 计量单位 | 工程量 | 金额（元）
[6 empty] | 综合单价 |  | 合价 | 其中
材料暂估价
顶 1.6钢筋吊钩钢筋吊杆，中距横向≤1200,纵向≤1100,上部与预留钢筋吊环固定： 2.U型轻钢主龙骨CB50X20中距1100; 3.U型轻钢次龙骨中距400,U型龙骨横撑中距600 4.12厚纸面石膏板，用自攻螺钉与龙骨固定； 5.耐水腻子2遍，刷封底漆道(干燥后在做面漆): 6.刷丙烯酸涂料2遍；
分部小计
装备间
41 | 011102003011 | 块料楼地面 | 楼2 地砖低温热水辐射采暖楼面(地面无防水) 1.5mm厚DTA砂浆粘合层；10mm厚地砖铺实排平，环氧树脂彩砂美缝； 2.20mmDS厚干拌砂浆找平层 ； 3.60mm厚C20混凝土垫层，上下配C4@50钢丝网片，中下层设置散热管并固定，散热管上皮最薄处厚度≥30厚： 4.沿外墙内侧贴20厚挤塑板，高于垫层上皮平； 5.铺真空镀铝聚酯薄膜(或铺玻璃布基铝贴面层)绝缘层： 6.1.5mm厚聚氨酯防水涂料(两道); 7.钢筋混凝土楼板 | m2 | 4.08
42 | 011105003010 | 块料踢脚线 | 踢1贴面砖踢脚 1.DTG砂浆勾缝， 2.粘贴5-6厚陶瓷地砖； 3.5厚DTA砂浆粘结层； 4.基层墙面清理 | m | 9.68
本页小计
分部分项工程项目清单计价表
工程名称：(怀柔区“十百千万”畅游行动桥梓镇休闲农业电商孵化基地项目单项工程-装饰工程单位工程) | [6 empty] | 第 13 页 共 20 页
序号 | 项目编码 | 项目名称 | 项目特征描述 | 计量单位 | 工程量 | 金额（元）
[6 empty] | 综合单价 |  | 合价 | 其中
材料暂估价
43 | 011404001010 | 墙面喷刷涂料 | 内2涂料内墙面 1.耐水腻子2遍.丙烯酸涂料 2 遍 ； 2.9mm厚DP砂浆打底，5mm厚DP砂浆罩面： 3.基层墙面清理 | m2 | 31.38
44 | 011301001006 | 天棚抹灰 | 吊顶3涂料面层吊顶 1.钢筋混凝土楼板 2.板底10厚DP砂浆抹平，耐水腻子2遍； 3.刷2遍 | m2 | 3.98
分部小计
卫生间
45 | 011102003012 | 块料楼地面 | 地2 铺地砖低温热水辐射采暖地面(地面有防水) 1.10mm厚地砖铺实排平，环氧树脂彩砂美缝； 2.5mm厚DTA砂浆粘合层； 3.20mmDS厚干拌砂浆找平层 ； 4.1.5mm厚聚氨酯防水涂料(两道); 5.最薄处60mm厚C20混凝土垫层，向地漏找坡1%。上下配a4@50钢丝网片，中下层设置散热管并固定，散热管上皮最薄处厚度≥30厚： 6.沿外墙内侧贴20厚挤塑板，高于垫层上皮平； 7.铺真空镀铝聚酯薄膜(或铺玻璃布基铝贴面层)绝缘层： 8.1.5mm厚聚氨酯防水涂料(两道); 9.钢筋混凝土楼板 | m2 | 9.16
46 | 011203003003 | 块料墙、柱面 | 内3 贴面砖墙面(防水) 1.6mm厚面砖，环氧树脂彩砂美缝； 2.4mm厚DTA砂浆粘合层： 3.1.5mm厚聚氦酯防水涂料(1.2米高); | m2 | 55.03
本页小计
分部分项工程项目清单计价表
工程名称：(怀柔区“十百千万”畅游行动桥梓镇休闲农业电商孵化基地项目单项工程-装饰工程单位工程) | [6 empty] | 第 14 页 共 20 页
序号 | 项目编码 | 项目名称 | 项目特征描述 | 计量单位 | 工程量 | 金额（元）
[6 empty] | 综合单价 |  | 合价 | 其中
材料暂估价
4.5mm厚DP砂浆打底； 5.基层墙面清理
47 | 011302001007 | 平面吊顶天棚 | 吊顶1铝方板吊顶(嵌入式) 1.顶板预留%%C10钢筋吊钩,双向中距≤1200; 2.6钢筋吊杆,双向中距≤1200,吊杆上部与顶板预留吊钩固定; 3.U型轻钢(纵向)主龙骨CB30X12,中距≤1200,找平后与钢筋吊杆固定: 4.T型轻钢(横向)次龙骨TB23X32中距1800,找平后与钢筋吊杆固定; 5.T型轻钢龙骨横撑TB23X26，中距600: 6.0.5厚铝合金穿孔方板面层,嵌入安装，规格300mmX300mm | m2 | 9.01
分部小计
走廊
48 | 011102003013 | 块料楼地面 | 楼2 地砖低温热水辐射采暖楼面(地面无防水) 1.5mm厚DTA砂浆粘合层；10mm厚地砖铺实排平，环氧树脂彩砂美缝； 2.20mmDS厚干拌砂浆找平层 ； 3.60mm厚C20混凝土垫层，上下配C4@50钢丝网片，中下层设置散热管并固定，散热管上皮最薄处厚度≥30厚： 4.沿外墙内侧贴20厚挤塑板，高于垫层上皮平； 5.铺真空镀铝聚酯薄膜(或铺玻璃布基铝贴面层)绝缘层： 6.1.5mm厚聚氨酯防水涂料(两道); 7.钢筋混凝土楼板 | m2 | 5.18
本页小计
分部分项工程项目清单计价表
工程名称：(怀柔区“十百千万”畅游行动桥梓镇休闲农业电商孵化基地项目单项工程-装饰工程单位工程) | [6 empty] | 第 15 页 共 20 页
序号 | 项目编码 | 项目名称 | 项目特征描述 | 计量单位 | 工程量 | 金额（元）
[6 empty] | 综合单价 |  | 合价 | 其中
材料暂估价
49 | 011105003011 | 块料踢脚线 | 踢1贴面砖踢脚 1.DTG砂浆勾缝， 2.粘贴5-6厚陶瓷地砖； 3.5厚DTA砂浆粘结层； 4.基层墙面清理 | m | 6.44
50 | 011404001011 | 墙面喷刷涂料 | 内1稻草漆纹理涂料内墙 1.耐水腻子2遍，刷稻草漆纹理涂料2遍： 2.9mm厚DP砂浆打底，5mm厚DP砂浆罩面： 3.基层墙面清理 | m2 | 26.33
51 | 011301001007 | 天棚抹灰 | 吊顶4 仿水泥基纹理面层吊顶 1.钢筋混凝土楼板 2.板底10厚DP砂浆抹平，耐水腻子2遍； 3.刷仿水泥基纹理涂料2遍 | m2 | 5.18
分部小计
楼梯
52 | 011104002001 | 竹、木(复合)地板 | 楼1 硬木平口席纹拼花楼面(无防水层) 1.刷油漆(地板成品已带油漆者无此道工序): 2.20mm厚硬木平口席纹拼花地板,膏状建筑胶粘贴剂粘铺; 3.20厚DS砂浆找平层; 4.素水泥浆一道(内掺建筑胶); 5.楼梯钢筋混凝土板 | m2 | 7.3
53 | 011105003012 | 块料踢脚线 | 踢1贴面砖踢脚 1.DTG砂浆勾缝， 2.粘贴5-6厚陶瓷地砖； 3.5厚DTA砂浆粘结层； 4.基层墙面清理 | m | 6.92
54 | 011301001008 | 天棚抹灰 | 吊顶4 仿水泥基纹理面层吊顶 1.钢筋混凝土楼板 2.板底10厚DP砂浆 | m2 | 7.23
本页小计
分部分项工程项目清单计价表
工程名称：(怀柔区“十百千万”畅游行动桥梓镇休闲农业电商孵化基地项目单项工程-装饰工程单位工程) | [6 empty] | 第 16 页 共 20 页
序号 | 项目编码 | 项目名称 | 项目特征描述 | 计量单位 | 工程量 | 金额（元）
[6 empty] | 综合单价 |  | 合价 | 其中
材料暂估价
抹平，耐水腻子2遍； 3.刷仿水泥基纹理涂料2遍
分部小计
分部小计
门窗工程
55 | 010801001001 | 木质门 | 1.名称：普通木门包套 2.内门：M800*2400mm 3..按技术要求提供全套五金、配件及防火玻璃等 4.后塞口施工 5.门及门框制作安装，门洞口收边处理 | m2 | 11.52
56 | 010801001002 | 木质门 | 1.名称：普通木门 月亮木门 2.内门：M1200*2700mm 3..按技术要求提供全套五金、配件及防火玻璃等 4.后塞口施工 5.门及门框制作安装，门洞口收边处理 | m2 | 9.72
57 | 010801001003 | 木质门 | 1.名称：普通木门包套 2.内门：M1200*2400mm 3..按技术要求提供全套五金、配件及防火玻璃等 4.后塞口施工 5.门及门框制作安装，门洞口收边处理 | m2 | 5.76
58 | 010807001001 | 金属(塑钢)窗 | 1.名称：断桥铝中空玻璃窗 由专业厂家制作 2.窗：断桥铝合金内开内导(Low-E普通玻璃5mm+12A+5mm,断桥宽24mm,胶条封边 3.按技术要隶提供全套五金、配件及防火玻璃等 | m2 | 67.79
本页小计
分部分项工程项目清单计价表
工程名称：(怀柔区“十百千万”畅游行动桥梓镇休闲农业电商孵化基地项目单项工程-装饰工程单位工程) | [6 empty] | 第 17 页 共 20 页
序号 | 项目编码 | 项目名称 | 项目特征描述 | 计量单位 | 工程量 | 金额（元）
[6 empty] | 综合单价 |  | 合价 | 其中
材料暂估价
4.后塞口施工 5.窗及窗框制作安装.门洞口收边处理
59 | 010807001002 | 金属(塑钢)窗 | 1.名称：玻璃砖，须有专业厂家二次设计 | m2 | 5.76
60 | 010801001004 | 木质门 | 1.名称：木质门带套 | m2 | 8.47
分部小计
屋面
61 | 010902001001 | 屋面卷材防水 | 屋1 屋面 1.20mm厚DS水泥砂浆保护层; 2.3+3厚改性沥青防水卷材防水层:SBS II PY PE PE3(-25)，上返高度600mm,防水砂浆一层; 3.20厚DS砂浆找平层 4.找坡层轻集料混凝土,最薄处50mm厚，平均150mm厚: 5.20厚DS砂浆砂浆保护层 6.50mm厚挤塑聚苯板保温层,DEA胶粘砂浆粘贴: 7.20mm厚DS砂浆砂浆找平层; 8.钢筋混凝土楼板 | m2 | 114.7
分部小计
外立面
62 | 011404001012 | 墙面喷刷涂料 | 外墙1 外保温涂料墙面 1.涂料饰面 合成树脂涂料平涂 2.抹2-3厚DBI干拌砂浆 3.压入一层玻纤网格布，耐水腻子两遍 4.抹1-2厚DBI干拌砂浆 5.DEA砂浆粘贴50厚憎水岩棉复合板 6.10-12厚DO砂浆找平 7.基层墙面 | m2 | 320.93
本页小计
分部分项工程项目清单计价表
工程名称：(怀柔区“十百千万”畅游行动桥梓镇休闲农业电商孵化基地项目单项工程-装饰工程单位工程) | [6 empty] | 第 18 页 共 20 页
序号 | 项目编码 | 项目名称 | 项目特征描述 | 计量单位 | 工程量 | 金额（元）
[6 empty] | 综合单价 |  | 合价 | 其中
材料暂估价
参图集12BJ2-11页次10
分部小计
室外台阶散水
63 | 010502032001 | 台阶 | 台1 木塑地板面层台阶 1.25-40厚木塑地板(空心、实心),宽度100-150,配套扣件固定； 2.配套木塑龙骨，@500-1000,膨螺栓固定； 3.20厚DS砂浆(或1:2水泥砂浆)找平层； 4.C20混凝土台阶，底板厚≥60; 5.100厚C20混凝土垫层； 6.素土夯实 | m2 | 6.47
64 | 010502031001 | 坡道 | 塑木坡道 1.25-40厚木塑地板(空心、实心)，宽度100-150,配套扣件固定； 2.配套木塑龙骨,@500-1000,膨螺栓固定； 3.20厚DS砂浆(或1:2水泥砂浆)找平层； 4.C20混凝土台阶,底板厚≥60； 5.100厚C20混凝土垫层； 6.素土夯实 | m2 | 3.44
65 | 010502029001 | 散水 | 散1 1.水泥砂浆散水 2.60厚C1S混凝土面层，撒1:1水泥沙子压实赶光： 3.150mm厚3:7灰土，向外坡4% 4.素土夯实，向外坡4% | m2 | 3.44
66 | 040204001001 | 人行道块料铺设 | 室外地面4 1.花岗石地面做法 2.30厚毛面花岗石板，干石灰粗砂扫缝，酒水封缝： 3.30厚DS砂浆(或1: | m2 | 19.08
本页小计
分部分项工程项目清单计价表
工程名称：(怀柔区“十百千万”畅游行动桥梓镇休闲农业电商孵化基地项目单项工程-装饰工程单位工程) | [6 empty] | 第 19 页 共 20 页
序号 | 项目编码 | 项目名称 | 项目特征描述 | 计量单位 | 工程量 | 金额（元）
[6 empty] | 综合单价 |  | 合价 | 其中
材料暂估价
6干硬性水泥砂浆): 4.150厚3:7灰士； 5.素土夯实
67 | 050201023001 | 汀步(步石、飞石) | 1.名称：汀步石 花岗岩 2.30厚DS砂浆(或1:6干硬性水泥砂浆): 3.150厚3:7灰土： 4.素土夯实3，路基碾压，压实系数0.93 | m2 | 4.06
分部小计
其他
68 | 011505001001 | 洗漱台 | 成品洗手盆(16J914-1XT12页) 1.宽600mm | m2 | 1.98
69 | 011501004001 | 成品柜、架、台 | 1.名称：橱柜 2.规格：800*4000*600mm 3.实木柜体，大理石台面 | m | 4
70 | 011501004002 | 成品柜、架、台 | 1.名称：岛台 2.规格：2600*950*1000mm 3.材质：岩板台面 | m | 2.6
71 | 011505003001 | 镜面玻璃 | 洗手盆上方镜子(16J914-1 XT25页3) 1.尺寸：1100*700 | m2 | 2.31
72 | 011505002001 | 卫生纸盒 | 1.材料品种、规格、颜色：型号K-17521T-CP 2.支架、配件品种、规格：配套使用 | 个 | 3
73 | 011503003001 | 扶手 | 1.楼梯栏杆H=1100mm 2.材料种类、规格：32*1.0不锈钢栏杆.间距G/2：φ50*2.0不锈钢管扶手：φ50*25*1.2矩形不锈钢管两根与立柱焊牢：φ50*4.0不锈钢管立柱。间距3G:带不锈钢防滑球 3.楼梯扶手均采用玻璃栏板，做法参见15J403-1第B46页 | m | 6.09
本页小计
分部分项工程项目清单计价表
工程名称：(怀柔区“十百千万”畅游行动桥梓镇休闲农业电商孵化基地项目单项工程-装饰工程单位工程) | [6 empty] | 第 20 页 共 20 页
序号 | 项目编码 | 项目名称 | 项目特征描述 | 计量单位 | 工程量 | 金额（元）
[6 empty] | 综合单价 |  | 合价 | 其中
材料暂估价
74 | 011503003002 | 扶手 | 二层楼梯平台扶手均采用玻璃栏板，做法参见15J403-1第D50页 | m | 5.6
75 | 011502001001 | 成品装饰线条 | 1.名称：滴水线条 | m | 30.2
76 | 011001006001 | 其他保温隔热 | 1.30厚保温层； 2.窗上保温做法参见19BJ2-12第21页。 | m2 | 13.06
77 | 010902005001 | 屋面排水管 | 1.雨水口(侧排式) 2.外排雨水管雨水口做法参见：08BJ5-1 13 | 套 | 3
78 | 010902005002 | 屋面排水管 | 1.屋面排水管 2.规格：塑料PVC110 | m | 22.5
79 | 011506001001 | 装饰板雨篷 | 1.雨棚100*100*2.0mm镀锌方管焊接主体结构 2.外包折弯不锈钢钛金板(颜色以以客户选定为准)板厚1.2mm 3. 8+2+8mm夹胶钢化玻璃 | m2 | 9.08
分部小计
本页小计
合 计