## 4.6 分部分项工程项目清单计价表
分部分项工程项目清单计价表
工程名称：(怀柔区“十百千万”畅游行动桥梓镇休闲农业电商孵化基地项目单项工程-通风工程单位工程) | [6 empty] | 第 1 页 共 1 页
序号 | 项目编码 | 项目名称 | 项目特征描述 | 计量单位 | 工程量 | 金额（元）
[6 empty] | 综合单价 |  | 合价 | 其中
材料暂估价
通风及空调设备 及部件制作安装
1 | 030405015001 | 吊顶排风扇 | 1.名称：通风器BLD-400型安装详见11BS6/23 2.规格：风量：400m¦/h电机功率：60w 3.支架制作安装 4.型钢刷防锈漆二道.调和漆二道 | 台 | 6
分部小计
通风管道制作安装
2 | 030702001001 | 碳钢通风管道 | 1.材质；镀锌钢板 2.形状；圆形 3.大边长；320mn以内 4.板材厚度；δ=0.5mm 5.接口形式；法兰连接 6.风管场外运输 7.型钢刷防锈漆二道.调和漆二道 | m2 | 2.26
3 | 030702008001 | 柔性软风管 | 1.名称：柔性软管 2.规格：D150 | 节 | 6
分部小计
通风管道部件制作安装
4 | 030703011001 | 铝及铝合金风口、散流器 | 1.名称；单层防雨百叶风口 2.规格；200*200 3.风口制作.安装 4.支架制作安装 5.型钢刷防锈漆二道.调和漆二道 | 个 | 6
分部小计
本页小计
合 计