## 4.6 分部分项工程项目清单计价表
分部分项工程项目清单计价表
工程名称：(怀柔区“十百千万”畅游行动桥梓镇休闲农业电商孵化基地项目单项工程-采暖工程单位工程) | [6 empty] | 第 1 页 共 3 页
序号 | 项目编码 | 项目名称 | 项目特征描述 | 计量单位 | 工程量 | 金额（元）
[6 empty] | 综合单价 |  | 合价 | 其中
材料暂估价
给排水、采暖、燃气管道
1 | 031001002001 | 镀锌钢管 | 1.安装部位：室内 2.输送介质：热水 3.材质：热镀锌钢管 4.规格型号：DN25 5.连接方式：螺纹连接 6.管道试验：水冲洗、水压试验 7.含管道、管件、管道连接件 | m | 60.6
2 | 031001002002 | 镀锌钢管 | 1.安装部位：室内 2.输送介质：热水 3.材质：热镀锌钢管 4.规格型号：DN32 5.连接方式：螺纹连接 6.管道试验：水冲洗、水压试验 7.含管道、管件、管道连接件 | m | 19.83
3 | 031001008001 | 塑料管 | 1.安装部位：室内 2.介质：暖 3.材质、规格：管系列S值为S4,管外径为20mm,壁厚为2.3mm 4.连接形式：热熔连接 5.压力试验及吹、洗设计要求：水冲洗、水压试验 6.备注：包含管件、封堵、钢塑转换接头等 | m | 693
分部小计
支架及其他
4 | 031301005001 | 管道支架 | 1.名称：管道支架制作安装 2.形式：型钢支架 3.刷油：支架刷防锈漆二遍、刷调和漆二遍 | kg | 24.48
5 | 031301003001 | 一般填料套管 | 1.名称：一般填料套管制作安装 2.型号、规格：DN25 | 个 | 6
6 | 031301003002 | 一般填料套管 | 1.名称：一般填料 | 个 | 2
本页小计
分部分项工程项目清单计价表
工程名称：(怀柔区“十百千万”畅游行动桥梓镇休闲农业电商孵化基地项目单项工程-采暖工程单位工程) | [6 empty] | 第 2 页 共 3 页
序号 | 项目编码 | 项目名称 | 项目特征描述 | 计量单位 | 工程量 | 金额（元）
[6 empty] | 综合单价 |  | 合价 | 其中
材料暂估价
套管制作安装 2.型号、规格：DN32
分部小计
管道附件
7 | 031002001001 | 螺纹阀门 | 1.类型：闸阀 2.材质：铜 3.规格、压力等级：DN25 4.连接形式：螺纹连接 5.其他需满足设计图纸、招标文件及施工规范等一切要求。 | 个 | 8
8 | 031002001002 | 自动排气阀 | 1.类型：自动排气阀 2.规格、压力等级：DN25 3.含自动排气阀前球阀 4.材质：铜制 5.连接方式：螺纹连接 | 个 | 4
9 | 031002001003 | 截止阀 | 1.类型；铜截止阀 2.材质；铜质 3.型号、规格；DN32 4.工作压力；1.6MPa 5.连接方式；螺纹连接 | 个 | 2
10 | 031002001004 | 平衡阀 | 1.名称：平衡阀 2.规格.型号：DN25 3.连接方式：丝扣连接 | 个 | 4
11 | 031002008001 | 软接头(软管) | 1.名称：金属软管 2.规格：DN32 3.连接方式：丝扣连接 | 根 | 2
分部小计
供暖器具
12 | 031004007001 | 热媒集配装置 | 1.材质：集分水器 2.规格：4分支 3.附件名称、规格、数量：含排气阀 | 组 | 1
13 | 031004007002 | 热媒集配装置 | 1.材质：集分水器 2.规格：1分支 | 组 | 2
本页小计
分部分项工程项目清单计价表
工程名称：(怀柔区“十百千万”畅游行动桥梓镇休闲农业电商孵化基地项目单项工程-采暖工程单位工程) | [6 empty] | 第 3 页 共 3 页
序号 | 项目编码 | 项目名称 | 项目特征描述 | 计量单位 | 工程量 | 金额（元）
[6 empty] | 综合单价 |  | 合价 | 其中
材料暂估价
3.附件名称、规格、数量：含排气阀
14 | 031004007003 | 热媒集配装置 | 1.材质：集分水器 2.规格：2分支 3.附件名称、规格、数量：含排气阀 | 组 | 1
分部小计
燃气器具及其他
15 | 031006002001 | 燃气采暖炉 | 1.名称：壁挂炉 2.型号：DWE-15C热效率98%耗电量15KW/h 3.电压380V电流23A 4.其他需满足设计图纸、招标文件及施工规范等一切要求。 | 台 | 2
分部小计
绝热工程
16 | 031208002001 | 其他管道绝热 | 1.名称：管道保温 2.材质：橡塑 3.规格：DN50以内 | m3 | 0.52
分部小计
本页小计
合 计