## 电气
药品生物技术实训中心建设项目-电气施工
序号 | 项目名称 | 规格和特征描述 | 单位 | 数量 | 备注
1 | 单相插座 | 10A 250V | 个 | 0
2 | 单相插座 | 16A 250V | 个 | 0
5 | 接线盒 |  | 个 | 110
7 | 600*600平板灯 | 48W | 盏 | 45
9 | 灯具照明开关 | 单联单控开关 | 个 | 4
10 | 灯具照明开关 | 双联单控开关 | 个 | 10
15 | 1AL-1、1AL-2、1AL-3 | 含配电箱，断路器，浪涌保护器，铜排等(600*500*200mm) | 套 | 3
18 | 1AP1 | 含配电箱，断路器，浪涌保护器，铜排等(400*400*200mm) | 套 | 1
21 | 镀锌桥架 | 200*100 | m | 20
22 | 桥架弯通、三通 |  | 个 | 4
23 | 桥架支架 |  | 件 | 14
24 | 电缆 | ZR-BV 5*4mm2 | m | 140
26 | 电缆 | ZR-YJV 5*16mm2 | m | 100
27 | 电缆 | ZR-YJV 4*35+16mm2 | m | 150
29 | 电缆接头 | 16mm2 | 个 | 30
30 | 电缆接头 | 35mm2 | 个 | 10
31 | 电线 | ZR-BV-2.5mm2 | m | 850
32 | 电线 | ZR-BV-4mm2 | m | 1500
33 | 电线 | ZR-BV-6mm2 | m | 200
34 | 电线管 | JDG20 | m | 300
35 | 电线管 | JDG25 | m | 500
37 | 电线管 | JDG40 | m | 12
38 | 通风，空调，自控布管布线 |  | 项 | 1

## 给排水
药品生物技术实训中心建设项目-给排水施工
序号 | 项目名称 | 项目特征描述 | 单位 | 工程量 | 备注
一 | 给水系统
1 | 给水管 | ①规格：DN25，De32×2.9 ②材质：PP-R ③连接方式：热熔承插连接 | 米 | 32
2 | 给水管 | ①规格：DN32，De50×3.7 ②材质：PP-R ③连接方式：热熔承插连接 | 米 | 0
3 | 给水管件 | ①管件：弯头、三通、异径、直通等 ②材质：PP-R ③连接方式：热熔承插连接 | 项 | 1
4 | 水管橡塑保温 | ①名称：水管保温管材 ②管道公称直径：DN25，根据管道直径配置保温管材 ③规格：20mm ④材质：铝箔面闭孔发泡橡塑保温管材，难燃B1级 | 米 | 28
5 | 水管橡塑保温 | ①名称：水管保温管材 ②管道公称直径：DN32，根据管道直径配置保温管材 ③规格：20mm ④材质：铝箔面闭孔发泡橡塑保温管材，难燃B1级 | 米 | 0
6 | 截止阀 | ①公称直径：DN32 ②公称压力：1.6MPa ③工作介质：水 ④工作温度：0~100℃ ⑤材质：黄铜 ⑥连接方式：螺纹连接 | 个 | 1
7 | 截止阀 | ①公称直径：DN25 ②公称压力：1.6MPa ③工作介质：水 ④工作温度：0~100℃ ⑤材质：黄铜 ⑥连接方式：螺纹连接 | 个 | 11
8 | 楼板开孔 | ①规格：PP-R管道外径为De50~De160 ②工作内容：水钻开孔、封堵等 | 项 | 14
二 | 生活污水系统
1 | 排水管 | ①规格：DN50，De56×3.0 ②材质：HDPE ③连接方式：热熔承插连接 | 米 | 19
2 | 排水管 | ①规格：DN75，De90×3.5 ②材质：HDPE ③连接方式：热熔承插连接 | 米 | 14
3 | 排水管 | ①规格：DN100，De110×4.2 ②材质：HDPE ③连接方式：热熔承插连接 | 米 | 9
4 | 排水管件 | ①管件：弯头、三通、异径、直通等 ②材质：HDPE ③连接方式：热熔承插连接 | 项 | 1
5 | 孔洞防水封堵 |  | 项 | 1