## 空调工程
药品生物技术实训中心建设项目-通风设施（空调工程）-施工清单
序号 | 名称 | 型 号 | 单 位 | 数 量 | 备注
一 | 空调设备
1 | 多联室外机 | 制冷量：33.5KW，制热量：37.5KW，制冷功率：8.2KW，制热功率：8.7KW，最大输入功率：13.02KW，风量：11100m³/h,噪音:6.0dB(A),电源：380V | 台 | 1
2 | 多联室内机 | 制冷量：9.00KW，制热量：10.0KW，电加热1.90KW，耗电量68.00W.风量：1250/1000/900m³/h,噪音:39/37/34dB(A),电源：220V | 台 | 4
3 | 线控器 | 国标 | 个 | 4
4 | 分歧管 | 国标 | 个 | 3
二 | 材料及安装报价
1 | 安装费 | 室外机安装 | 台 | 1
2 | 安装费 | 室内机安装 | 台 | 4
3 | 紫铜管 | Ф22.7 | m | 27
4 | 紫铜管 | Ф12.7 | m | 27
5 | 紫铜管 | Ф9.52 | m | 45
6 | 紫铜管 | Ф6.35 | m | 45
7 | 紫铜管保温套 | 22*2CM | m | 27
8 | 紫铜管保温套 | 13*2CM | m | 27
9 | 紫铜管保温套 | 10*2CM | m | 45
10 | 紫铜管保温套 | 6*2CM | m | 45
12 | 铜管件 | 三通、弯头等 | 项 | 1
13 | 信号线 | RVVP-2*0.75 | m | 0
16 | 冷凝水管 | DN25 | m | 25
17 | 冷凝水管保温套 | 15mm | m | 25
18 | 冷媒补充 | R410A | KG | 4
19 | 管道支吊架 |  | 项 | 1
20 | 辅料、机械费 | 膨胀、卡子、螺丝、套丝机 | 台 | 4
21 | 静压箱 |  | 个 | 4
22 | 吊车 |  | 项 | 1
23 | 打压 | 系统打压、管路清洗 | 项 | 1
24 | 打孔 |  | 个 | 4
合计

## 通风工程
药品生物技术实训中心建设项目-通风设施（通风工程）-施工清单
序号 | 产品类型 | 规格 | 单位 | 工程量 | 备注
1 | 离心风机 | 风量：9000m³/h 风压：1037Pa 功率：4KW 转速：1450r/min | 台 | 1
2 | 活性炭吸附箱 | L1800*W950*H1200mm | 台 | 1
3 | 方管（宽 高） | 630*400 | m | 11
|  | 500*320 | m | 5
|  | 400*320 | m | 2.5
4 | 圆管（直径） | φ315 | m | 1.5
|  | φ250 | m | 14
|  | φ110 | m | 13
5 | 变径 | 630*400-500*320 | 个 | 1
|  | 500*320-400*320 | 个 | 1
|  | φ315-φ250 | 个 | 1
6 | 弯头 | 630*400 90°立弯 | 个 | 2
|  | 500*320 | 个 | 1
|  | φ250 | 个 | 1
7 | 三通 | φ315-φ250-φ315 | 个 | 1
8 | 手动风阀 | φ315 | 个 | 1
|  | φ250 | 个 | 3
9 | 电动风阀 | φ315 | 个 | 1
|  | φ250 | 个 | 3
10 | 防火阀 |  | 个 | 1
11 | 消音器 | 630*400 | 个 | 1
12 | 变频控制箱 | 控制箱，配套4KW变频器，PLC数据传输编辑器，空开、散热风扇、电源指示灯，信号连接端子排，变频电机配套接触器 | 套 | 1
13 | 风机线缆 | YJV 3*4m²+2*2.5m² | m | 0
14 | 控制线 | 3*0.75㎡ | m | 0
15 | JDG线管 | φ25 | m | 0 | 镀锌
|  | φ20 | m | 0 | 镀锌
13 | 外墙支架 | 主管固定 | 副 | 3
14 | 地面托架 | 房顶管道固定 | 副 | 1
15 | 室内吊架 | 室内管道吊装 | 副 | 10
16 | 减震器 | 单个承重100KG以上 | 个 | 4
17 | 墙面开孔 | 含补孔 | 项 | 3
18 | 辅材 | 焊条、螺丝、硅胶、密封垫等 | 项 | 1
19 | 设备管道安装人工费
20 | 小计
21 | 材料运输费
22 | 楼顶设备吊装费
合计