## 4.5 工程项目清单汇总表（适用于单价合同）
工程项目清单汇总表
工程名称：看守所换押场所经费 |  |  |  |  | 第 1 页 共 1 页
序号 | 项目内容 | 金额 （元） | 其中：
|  |  | 材料 暂估价 （元） | 建筑垃圾 运输处置费 （元） |  | 农民工 工伤保险费 （元）
1 | 分部分项工程项目 |  |  |  |  | /
1.1 | 看守所换押场所经费 |  |  |  |  | /
1.1.1 | 建筑装饰工程 |  |  |  |  | /
1.1.2 | 电气工程 |  |  |  |  | /
1.1.3 | 给排水工程 |  |  |  |  | /
1.1.4 | 通风空调工程 |  |  |  |  | /
1.1.5 | 采暖工程 |  |  |  |  | /
2 | 措施项目 |  |  |  |  | /
2.1 | 其中：安全生产标准化措施费 |  |  |  |  | /
2.2 | 其中：施工垃圾场外运输和消纳费 |  |  |  |  | /
3 | 其他项目 |  |  |  |  | /
3.1 | 其中：暂列金额（不包括计日工） |  |  |  |  | /
3.2 | 其中：专业工程暂估价 |  |  |  |  | /
3.3 | 其中：计日工 |  |  |  |  | /
3.4 | 其中：总承包服务费 |  |  |  |  | /
3.5 | 其中：合同中约定的其他项目 |  |  |  |  | /
4 | 增值税 |  |  |  |  | /
合 计
注:1 专业工程暂估价为已含税价格，在计算增值税计算基础时不应包含专业工程暂估价金额； 2 农民工伤保险费应按本章第2.7.4项要求计算，并将其“不含税金额”填报在对应的“合计”栏中。

## 4.9 措施项目清单计价表
措施项目清单计价表
工程名称：看守所换押场所经费 | [6 empty] | 第 1 页 共 1 页
序号 |  | 项目编码 | 项目名称 | 计量单位 | 工作内容 | 价格 （元） |  | 备注
1 |  |  | 安全生产标准化措施费 | 项 |  |  |  | 明细详见表4.9-1
2 |  |  | 现场管理费 | 项 |  |  |  | 明细详见表4.9-3
3 |  |  | 施工垃圾场外运输和消纳费 | 项 |  |  |  | 明细详见表4.9-2
4 |  |  | 脚手架工程费 | 项 |  |  |  | 明细详见表4.9-3
5 |  |  | 安装调试 | 项 |  |  |  | 明细详见表4.9-3
本页小计 | [7 empty] | -
合 计 | [7 empty] | -
注： | 1 除“安全生产标准化措施费”及“施工垃圾场外运输和消纳费”由表4.9-1及表4.9-2带入数据外，其他均应逐项在表“4.9-3措施项目清单价格组成分析表”中列明施工方案出处及计算方法。 2 投标人的安全生产标准化措施费不得低于北京市现行规定的低限费用标准（费率）计算的金额（即低限费用），且不得作为让利因素。赶工增加费（如有）不得作为让利因素。 3 其他大型机械进出场及安拆费指除垂直运输机械以外的大型机械安装、检测、试运转和拆卸、运进、运出施工现场的装卸和运输，轨道、固定装置的安装和拆除等费用。

## 4.10 其他项目清单计价表
其他项目清单计价表
工程名称：看守所换押场所经费 |  |  |  | 第 1 页 共 1 页
序号 | 项目名称 | 计量单位 | 金额（元） |  | 备注
1 | 暂列金额（不包括计日工）（不含税） |  |  |  | 明细详见表4.10-1
2 | 专业工程暂估价（含税） |  |  |  | 明细详见表4.10-2
3 | 计日工（不含税） |  |  |  | 明细详见表4.10-3
4 | 总承包服务费（不含税） |  |  |  | 明细详见表4.10-4
5 | 合同中约定的其他项目（不含税）
合计 |  |  |  |  | /

## 4.6 分部分项工程项目清单计价表【建筑装饰工程】
分部分项工程项目清单计价表
工程名称：(看守所换押场所经费单项工程-建筑装饰工程单位工程) | [6 empty] | 第 1 页 共 16 页
序号 | 项目编码 | 项目名称 | 项目特征描述 | 计量单位 | 工程量 | 金额（元）
[6 empty] | 综合单价 |  | 合价 | 其中
材料暂估价
室外工程
1 | 911101013001 | 混凝土道路面层新做 | 1.混凝土厚度、品种、强度等级:C25预拌混凝土路面 2.面层材料厚度、种类:200mm 3.未尽事宜详见设计图纸、图集、答疑、招标文件、政府相关文件、规范等其他资料，满足验收要求 | m2 | 90
2 | 911101011001 | 道路面层拆除 | 1.拆除部位:原有混凝土路面拆除 2.面层材料厚度、种类:200mm 3.未尽事宜详见设计图纸、图集、答疑、招标文件、政府相关文件、规范等其他资料，满足验收要求 | m2 | 90
3 | 911801001001 | 渣土场外运输 | 1.渣土消纳材料种类:场地内拆除材料的清理及垃圾清运、消纳，运距自行考虑 2.未尽事宜详见设计图纸、图集、答疑、招标文件、政府相关文件、规范等其他资料，满足验收要求 | m3 | 18
分部小计
收押大厅
收押台
4 | 911701002001 | 收押台安装 | 1.柜类名称:收压台 2.柜类规格:9100mm*1250mm 3.柜体材料种类、规格:50*50*5镀锌方钢@400、40*40*4镀锌方钢@400 4.台面材料种类、规格:20mm厚人造石台面，18mm厚阻燃板基层贴木皮 5.柜门材料种类、规格:640mm高18mm厚助燃板柜门，面层贴木皮 | m | 9.1
本页小计
分部分项工程项目清单计价表
工程名称：(看守所换押场所经费单项工程-建筑装饰工程单位工程) | [6 empty] | 第 2 页 共 16 页
序号 | 项目编码 | 项目名称 | 项目特征描述 | 计量单位 | 工程量 | 金额（元）
[6 empty] | 综合单价 |  | 合价 | 其中
材料暂估价
6.暗门材料种类、规格:含800mm*1250mm木饰面暗门 7.五金种类、规格:包含五金件，包括但不限于金属合页等 8.踢脚种类、规格:一侧60mm高木质踢脚线，一侧60mm高1.5mm厚不锈钢踢脚线 9.未尽事宜详见设计图纸、图集、答疑、招标文件、政府相关文件、规范等其他资料，满足验收要求
分部小计
墙面工程
5 | 911301006001 | 墙、柱面砂浆找平层 | 1.施工部位:墙面 2.砂浆种类、厚度及强度等级:2厚DP砂浆罩面，8厚DP砂浆打底 3.未尽事宜详见设计图纸、图集、答疑、招标文件、政府相关文件、规范等其他资料，满足验收要求 | m2 | 183.65
6 | 911604002001 | 喷刷涂料新做 | 1.施工部位:墙面 2.腻子种类、刮腻子要求:满刮2厚腻子找平 3.涂料品种、喷刷遍数:白色无机涂料 二遍 4.参照图集:19BJ1-1图集内墙3C 5.未尽事宜详见设计图纸、图集、答疑、招标文件、政府相关文件、规范等其他资料，满足验收要求 | m2 | 183.65
分部小计
楼地面工程
7 | 911205007001 | 金属踢脚线新做 | 1.踢脚线高度:60mm不锈钢踢脚线 | m | 49.44
本页小计
分部分项工程项目清单计价表
工程名称：(看守所换押场所经费单项工程-建筑装饰工程单位工程) | [6 empty] | 第 3 页 共 16 页
序号 | 项目编码 | 项目名称 | 项目特征描述 | 计量单位 | 工程量 | 金额（元）
[6 empty] | 综合单价 |  | 合价 | 其中
材料暂估价
2.安装方式:钢卡件固定 3.面层材料品种、规格:1厚不锈钢板与卡件安装 4.参照图集:19BJ1-1图集踢5A 5.未尽事宜详见设计图纸、图集、答疑、招标文件、政府相关文件、规范等其他资料，满足验收要求
8 | 911202003001 | 块料楼地面新做 | 1.找平层厚度、材料种类及强度等级:20厚DS砂浆(或1:2.5水泥砂浆） 2.结合层厚度、材料种类:5厚DTA砂浆粘结层 3.面层材料品种、规格:5~10厚600*600地砖，DTG砂浆擦缝 4.参照图集:19BJ1-1图集楼块2 5.未尽事宜详见设计图纸、图集、答疑、招标文件、政府相关文件、规范等其他资料，满足验收要求 | m2 | 71.33
9 | 911202003002 | 块料楼地面新做 | 1.基层厚度、材料种类及强度等级:DS砂浆(或1:3水泥砂浆)填堵预制楼板缝，板缝上铺200宽聚酯布，涂刷防水涂料两遍(现浇钢筋混凝土楼板无此道工序)； 2.最薄处35厚C20细石混凝土口处向地漏找1%坡，随打随抹平四周及管根部位用DS砂浆抹小八字角 3.1.5mm聚氨酯防水涂料 4.找平层厚度、材料种类及强度等级:20厚DS砂浆(或1:2.5水泥砂浆)找平层 5.结合层厚度、材 | m2 | 5.42
本页小计
分部分项工程项目清单计价表
工程名称：(看守所换押场所经费单项工程-建筑装饰工程单位工程) | [6 empty] | 第 4 页 共 16 页
序号 | 项目编码 | 项目名称 | 项目特征描述 | 计量单位 | 工程量 | 金额（元）
[6 empty] | 综合单价 |  | 合价 | 其中
材料暂估价
料种类:5厚DTA砂浆粘结层 6.面层材料品种、规格:5~10厚300*300地砖，DTG砂浆擦缝 7.参照图集:19BJ1-1图集楼块4S1 8.未尽事宜详见设计图纸、图集、答疑、招标文件、政府相关文件、规范等其他资料，满足验收要求
10 | 911306005001 | 隔断新做 | 1.隔板材料品种、规格:抗倍特板 2.卫生间等所显示位置 3.未尽事宜详见设计图纸、图集、答疑、招标文件、政府相关文件、规范等其他资料，满足验收要求 | m2 | 8.69
分部小计
门窗工程
11 | 911501007001 | 整樘木门拆、安 | 1.门类型:实木复合门（门拆除、新做） 2.面层材料品种、规格:M1021 3.未尽事宜详见设计图纸、图集、答疑、招标文件、政府相关文件、规范等其他资料，满足验收要求 | m2 | 6.3
12 | 911505001001 | 其他门拆除 | 1.门类型:玻璃门 2.门框、扇材质:WM1521 3.未尽事宜详见设计图纸、图集、答疑、招标文件、政府相关文件、规范等其他资料，满足验收要求 | m2 | 3.15
13 | 911505001002 | 其他门安装 | 1.门类型:玻璃门 2.门框、扇材质:WM1521 3.未尽事宜详见设计图纸、图集、答 | m2 | 3.15
本页小计
分部分项工程项目清单计价表
工程名称：(看守所换押场所经费单项工程-建筑装饰工程单位工程) | [6 empty] | 第 5 页 共 16 页
序号 | 项目编码 | 项目名称 | 项目特征描述 | 计量单位 | 工程量 | 金额（元）
[6 empty] | 综合单价 |  | 合价 | 其中
材料暂估价
疑、招标文件、政府相关文件、规范等其他资料，满足验收要求
14 | 911507007001 | 整樘金属窗拆、安 | 1.窗类型:65系列断桥铝窗户 2.窗框、规格:C0614 3.未尽事宜详见设计图纸、图集、答疑、招标文件、政府相关文件、规范等其他资料，满足验收要求 | m2 | 1.68
15 | 911507007002 | 整樘金属窗拆、安 | 1.窗类型:65系列断桥铝窗户 2.窗框、规格:C1414 3.未尽事宜详见设计图纸、图集、答疑、招标文件、政府相关文件、规范等其他资料，满足验收要求 | m2 | 3.92
分部小计
天棚工程
16 | 911402003001 | 平面吊顶天棚新做 | 1.龙骨类型、材料种类、规格、中距:T型轻钢主龙骨TB24X38(或TBA24X38)中距600主龙骨吊件用膨胀螺栓，与钢筋混凝土楼板固定，中距:横向≤600，纵向1200；T型轻钢龙骨(横撑)TB24X28(或TBA24X28)，中距600(或1200) 2.面层材料品种、规格:600*600矿棉板吊顶 3.参照图集:19BJ1-1图集 棚16A 4.未尽事宜详见设计图纸、图集、答疑、招标文件、政府相关文件、规范等其他资料，满足验收要求 | m2 | 69.68
17 | 911402003002 | 平面吊顶天棚新做 | 1.吊顶形式、吊杆规格、高度:现浇楼 | m2 | 5.52
本页小计
分部分项工程项目清单计价表
工程名称：(看守所换押场所经费单项工程-建筑装饰工程单位工程) | [6 empty] | 第 6 页 共 16 页
序号 | 项目编码 | 项目名称 | 项目特征描述 | 计量单位 | 工程量 | 金额（元）
[6 empty] | 综合单价 |  | 合价 | 其中
材料暂估价
板底预留Φ10钢筋吊环(勾)，双向中距≤1200(预制板可在板缝内预留吊环)；Φ6吊杆双向中距≤1200，与楼板钢筋吊环连接； 2.龙骨类型、材料种类、规格、中距:U型轻钢主龙骨中距≤1200，找平后与与钢筋吊杆固定；T型轻钢(横向)次龙骨，中距600(或500)； 3.面层材料品种、规格:300x300*2.5mm铝扣板嵌入式安装 4.参照图集:19BJ1-1图集 棚20A 5.未尽事宜详见设计图纸、图集、答疑、招标文件、政府相关文件、规范等其他资料，满足验收要求
18 | 911509002001 | 窗帘盒制安 | 1.窗帘盒类型:轻钢龙骨石膏板窗帘盒 2.窗帘盒材质、规格:9.5mm纸面石膏板 3.2mm厚耐水腻子 4.无机涂料 二遍 5.未尽事宜详见设计图纸、图集、答疑、招标文件、政府相关文件、规范等其他资料，满足验收要求 | m | 5.8
分部小计
拆除工程
19 | 911701001001 | 柜类拆除 | 1.柜类名称:原有拆除收押台 2.柜类规格:1250mm高 3.未尽事宜详见设计图纸、图集、答疑、招标文件、政府相关文件、规范等其他资料，满足验收要求 | m | 9.1
本页小计
分部分项工程项目清单计价表
工程名称：(看守所换押场所经费单项工程-建筑装饰工程单位工程) | [6 empty] | 第 7 页 共 16 页
序号 | 项目编码 | 项目名称 | 项目特征描述 | 计量单位 | 工程量 | 金额（元）
[6 empty] | 综合单价 |  | 合价 | 其中
材料暂估价
20 | 911202001001 | 块料、石材面层楼地面拆除 | 1.施工部位:原有瓷砖地面拆除至结构层 2.未尽事宜详见设计图纸、图集、答疑、招标文件、政府相关文件、规范等其他资料，满足验收要求 | m2 | 75.2
21 | 911604001001 | 清理涂料层 | 1.施工部位:原有无机涂料墙面拆除至结构层 2.未尽事宜详见设计图纸、图集、答疑、招标文件、政府相关文件、规范等其他资料，满足验收要求 | m2 | 156.43
22 | 911302001001 | 块料(石材)墙、柱面拆除 | 1.拆除部位:原有收押大厅卫生间墙面拆除至结构层 2.面层材料品种、规格:瓷砖墙面 3.未尽事宜详见设计图纸、图集、答疑、招标文件、政府相关文件、规范等其他资料，满足验收要求 | m2 | 27.6
23 | 911402001001 | 天棚吊顶拆除 | 1.吊顶形式:原有矿棉板吊顶拆除 2.未尽事宜详见设计图纸、图集、答疑、招标文件、政府相关文件、规范等其他资料，满足验收要求 | m2 | 69.68
24 | 911402001002 | 天棚吊顶拆除 | 1.吊顶形式:原有铝扣板吊顶拆除 2.未尽事宜详见设计图纸、图集、答疑、招标文件、政府相关文件、规范等其他资料，满足验收要求 | m2 | 5.52
25 | 911801001002 | 渣土场外运输 | 1.渣土消纳材料种类:场地内拆除材料的清理及垃圾清运、消纳，运距自行考虑 2.未尽事宜详见设计图纸、图集、答疑、招标文件、政 | m3 | 9.83
本页小计
分部分项工程项目清单计价表
工程名称：(看守所换押场所经费单项工程-建筑装饰工程单位工程) | [6 empty] | 第 8 页 共 16 页
序号 | 项目编码 | 项目名称 | 项目特征描述 | 计量单位 | 工程量 | 金额（元）
[6 empty] | 综合单价 |  | 合价 | 其中
材料暂估价
府相关文件、规范等其他资料，满足验收要求
分部小计
分部小计
一层
宿舍
楼地面工程
26 | 911202002001 | 块料、石材面层楼地面修补 | 1.部位:卫生间地面修补 2.未尽事宜详见设计图纸、图集、答疑、招标文件、政府相关文件、规范等其他资料，满足验收要求 | m2 | 10
分部小计
墙面工程
27 | 911301006002 | 墙、柱面砂浆找平层 | 1.施工部位:墙面 2.砂浆种类、厚度及强度等级:2厚DP砂浆罩面，8厚DP砂浆打底 3.未尽事宜详见设计图纸、图集、答疑、招标文件、政府相关文件、规范等其他资料，满足验收要求 | m2 | 282.72
28 | 911604002002 | 喷刷涂料新做 | 1.腻子种类:耐水腻子 2.刮腻子要求:满刮2厚腻子找平 3.涂料品种、喷刷遍数:白色无机涂料 二遍 4.参照图集:19BJ1-1图集内墙3C 5.未尽事宜详见设计图纸、图集、答疑、招标文件、政府相关文件、规范等其他资料，满足验收要求 | m2 | 207.6
29 | 911604002003 | 喷刷涂料新做 | 1.腻子种类:耐水腻子 2.刮腻子要求:满刮2厚腻子找平 3.涂料品种、喷刷 | m2 | 75.12
本页小计
分部分项工程项目清单计价表
工程名称：(看守所换押场所经费单项工程-建筑装饰工程单位工程) | [6 empty] | 第 9 页 共 16 页
序号 | 项目编码 | 项目名称 | 项目特征描述 | 计量单位 | 工程量 | 金额（元）
[6 empty] | 综合单价 |  | 合价 | 其中
材料暂估价
遍数:白色防水无机涂料 二遍 4.参照图集:19BJ1-1图集内墙3C 5.未尽事宜详见设计图纸、图集、答疑、招标文件、政府相关文件、规范等其他资料，满足验收要求
分部小计
天棚工程
30 | 911604002004 | 喷刷涂料新做 | 1.基层类型:混凝土板底 2.腻子种类:耐水腻子 3.刮腻子要求:2mm厚耐水腻子 4.涂料品种、喷刷遍数:无机涂料 二遍 5.参照图集:19BJ1-1图集棚2A 6.未尽事宜详见设计图纸、图集、答疑、招标文件、政府相关文件、规范等其他资料，满足验收要求 | m2 | 121.26
31 | 911604002005 | 喷刷涂料新做 | 1.基层类型:混凝土板底 2.腻子种类:耐水腻子 3.刮腻子要求:2mm厚耐水腻子 4.涂料品种、喷刷遍数:防水无机涂料 二遍 5.参照图集:19BJ1-1图集棚2A 6.未尽事宜详见设计图纸、图集、答疑、招标文件、政府相关文件、规范等其他资料，满足验收要求 | m2 | 32.34
分部小计
门窗工程
32 | 911511010001 | 玻璃更换 | 1.施工部位:更换C1212窗户原有玻璃 2.玻璃品种、规格 | m2 | 8.64
本页小计
分部分项工程项目清单计价表
工程名称：(看守所换押场所经费单项工程-建筑装饰工程单位工程) | [6 empty] | 第 10 页 共 16 页
序号 | 项目编码 | 项目名称 | 项目特征描述 | 计量单位 | 工程量 | 金额（元）
[6 empty] | 综合单价 |  | 合价 | 其中
材料暂估价
、颜色:8mm厚钢化玻璃 3.未尽事宜详见设计图纸、图集、答疑、招标文件、政府相关文件、规范等其他资料，满足验收要求
分部小计
其他工程
33 | 911701004001 | 置物架安装 | 1.货架名称:角钢置物架 2.未尽事宜详见设计图纸、图集、答疑、招标文件、政府相关文件、规范等其他资料，满足验收要求 | 套 | 6
34 | 01B001 | 监室床新建 | 1.床墩材料规格及尺寸:200mm厚450mm高MU10砌体 2.床板材料规格及尺寸:50mm厚实木床板 3.未尽事宜详见设计图纸、图集、答疑、招标文件、政府相关文件、规范等其他资料，满足验收要求 | m | 10.98
分部小计
拆除工程
35 | 910402001001 | 砌块墙拆除 | 1.砌体墙厚度:200mm 2.未尽事宜详见设计图纸、图集、答疑、招标文件、政府相关文件、规范等其他资料，满足验收要求 | m3 | 1.98
36 | 911604001002 | 清理涂料层 | 1.施工部位:原有无机涂料墙面拆除至结构层 2.未尽事宜详见设计图纸、图集、答疑、招标文件、政府相关文件、规范等其他资料，满足验收要求 | m2 | 282.72
37 | 911401001001 | 天棚抹灰铲除 | 1.基层类型:原有无 | m2 | 153.6
本页小计
分部分项工程项目清单计价表
工程名称：(看守所换押场所经费单项工程-建筑装饰工程单位工程) | [6 empty] | 第 11 页 共 16 页
序号 | 项目编码 | 项目名称 | 项目特征描述 | 计量单位 | 工程量 | 金额（元）
[6 empty] | 综合单价 |  | 合价 | 其中
材料暂估价
机涂料顶棚抹灰拆除 2.未尽事宜详见设计图纸、图集、答疑、招标文件、政府相关文件、规范等其他资料，满足验收要求
38 | 911701003001 | 货架拆除 | 1.货架种类:角钢置物架 2.未尽事宜详见设计图纸、图集、答疑、招标文件、政府相关文件、规范等其他资料，满足验收要求 | m | 7.74
39 | 911801001003 | 渣土场外运输 | 1.渣土消纳材料种类:场地内拆除材料的清理及垃圾清运、消纳，运距自行考虑 2.未尽事宜详见设计图纸、图集、答疑、招标文件、政府相关文件、规范等其他资料，满足验收要求 | m3 | 13.09
分部小计
分部小计
分部小计
二层
监室
楼地面工程
40 | 911201002001 | 水泥砂浆楼地面修补 | 1.面层厚度、材料种类及强度等级:20mm厚DS砂浆(1:2.5水泥砂浆)压实赶光 2.未尽事宜详见设计图纸、图集、答疑、招标文件、政府相关文件、规范等其他资料，满足验收要求 | m2 | 205.92
分部小计
墙面工程
41 | 911301006003 | 墙、柱面砂浆找平层 | 1.施工部位:墙面 2.砂浆种类、厚度 | m2 | 4062.65
本页小计
分部分项工程项目清单计价表
工程名称：(看守所换押场所经费单项工程-建筑装饰工程单位工程) | [6 empty] | 第 12 页 共 16 页
序号 | 项目编码 | 项目名称 | 项目特征描述 | 计量单位 | 工程量 | 金额（元）
[6 empty] | 综合单价 |  | 合价 | 其中
材料暂估价
及强度等级:2厚DP砂浆罩面，8厚DP砂浆打底 3.未尽事宜详见设计图纸、图集、答疑、招标文件、政府相关文件、规范等其他资料，满足验收要求
42 | 911604002006 | 喷刷涂料新做 | 1.腻子种类:耐水腻子 2.刮腻子要求:满刮2厚腻子找平 3.涂料品种、喷刷遍数:白色无机涂料 二遍 4.参照图集:19BJ1-1图集内墙3C 5.未尽事宜详见设计图纸、图集、答疑、招标文件、政府相关文件、规范等其他资料，满足验收要求 | m2 | 3360.17
43 | 911604002007 | 喷刷涂料新做 | 1.腻子种类:耐水腻子 2.刮腻子要求:满刮2厚腻子找平 3.涂料品种、喷刷遍数:白色防水无机涂料 二遍 4.参照图集:19BJ1-1图集内墙3C 5.未尽事宜详见设计图纸、图集、答疑、招标文件、政府相关文件、规范等其他资料，满足验收要求 | m2 | 702.48
44 | 911303003001 | 包封管道 | 1.安装方式:100*100*5mm镀锌钢板胀栓固定 2.龙骨材料种类、规格、中距:40*20*2mm镀锌方钢焊接，30*30*3角钢焊接 3.面层材料品种、规格:2mm厚铝板 4.未尽事宜详见设计图纸、图集、答疑、招标文件、政府相关文件、规范等其他资料，满足 | m2 | 529.2
本页小计
分部分项工程项目清单计价表
工程名称：(看守所换押场所经费单项工程-建筑装饰工程单位工程) | [6 empty] | 第 13 页 共 16 页
序号 | 项目编码 | 项目名称 | 项目特征描述 | 计量单位 | 工程量 | 金额（元）
[6 empty] | 综合单价 |  | 合价 | 其中
材料暂估价
验收要求
分部小计
天棚工程
45 | 911604002008 | 喷刷涂料新做 | 1.基层类型:混凝土板底 2.腻子种类:耐水腻子 3.刮腻子要求:2mm厚耐水腻子 4.涂料品种、喷刷遍数:白色无机涂料 二遍 5.参照图集:19BJ1-1图集棚2A 6.未尽事宜详见设计图纸、图集、答疑、招标文件、政府相关文件、规范等其他资料，满足验收要求 | m2 | 1734.72
46 | 911604002009 | 喷刷涂料新做 | 1.基层类型:混凝土板底 2.腻子种类:耐水腻子 3.刮腻子要求:2mm厚耐水腻子 4.涂料品种、喷刷遍数:白色无机防水涂料 二遍 5.参照图集:19BJ1-1图集棚2A 6.未尽事宜详见设计图纸、图集、答疑、招标文件、政府相关文件、规范等其他资料，满足验收要求 | m2 | 323.4
分部小计
门窗工程
47 | 911511010002 | 玻璃更换 | 1.施工部位:更换C1212窗户原有玻璃 2.玻璃品种、规格、颜色:8mm厚钢化玻璃 3.未尽事宜详见设计图纸、图集、答疑、招标文件、政府相关文件、规范等其他资料，满足验收要求 | m2 | 28.8
本页小计
分部分项工程项目清单计价表
工程名称：(看守所换押场所经费单项工程-建筑装饰工程单位工程) | [6 empty] | 第 14 页 共 16 页
序号 | 项目编码 | 项目名称 | 项目特征描述 | 计量单位 | 工程量 | 金额（元）
[6 empty] | 综合单价 |  | 合价 | 其中
材料暂估价
分部小计
其他工程
48 | 911511004001 | 遮阳板安装 | 1.遮阳板材质、规格:10mm厚阳光板 2.其他材料:铝合金压条@600，橡胶垫片，连接件等 3.未尽事宜详见设计图纸、图集、答疑、招标文件、政府相关文件、规范等其他资料，满足验收要求 | m2 | 686.4
49 | 911704004001 | 浴厕配件安装 | 1.配件名称:电动晾衣杆 2.未尽事宜详见设计图纸、图集、答疑、招标文件、政府相关文件、规范等其他资料，满足验收要求 | 套 | 60
50 | 911701004002 | 置物架安装 | 1.货架名称:角钢置物架 2.未尽事宜详见设计图纸、图集、答疑、招标文件、政府相关文件、规范等其他资料，满足验收要求 | 套 | 60
51 | 01B002 | 监室床新建 | 1.床墩材料规格及尺寸:200mm厚450mm高MU10砌体 2.床板材料规格及尺寸:50mm厚实木床板 3.未尽事宜详见设计图纸、图集、答疑、招标文件、政府相关文件、规范等其他资料，满足验收要求 | m | 109.8
52 | 911701002002 | 柜类安装 | 1.柜类名称:储物柜 2.柜类规格:2500mm*1800mm*300mm 3.柜体、台面材料种类、规格:18mm厚阻燃板基层贴木皮 4.五金种类、规格:包括但不限于含磁吸合页，门拉等五金件 5.利旧情况(如有): | 个 | 60
本页小计
分部分项工程项目清单计价表
工程名称：(看守所换押场所经费单项工程-建筑装饰工程单位工程) | [6 empty] | 第 15 页 共 16 页
序号 | 项目编码 | 项目名称 | 项目特征描述 | 计量单位 | 工程量 | 金额（元）
[6 empty] | 综合单价 |  | 合价 | 其中
材料暂估价
未尽事宜详见设计图纸、图集、答疑、招标文件、政府相关文件、规范等其他资料，满足验收要求
分部小计
拆除工程
53 | 910402001002 | 砌块墙拆除 | 1.砌体墙厚度:200mm 2.未尽事宜详见设计图纸、图集、答疑、招标文件、政府相关文件、规范等其他资料，满足验收要求 | m3 | 19.76
54 | 911604001003 | 清理涂料层 | 1.施工部位:原有无机涂料墙面拆除至结构层 2.未尽事宜详见设计图纸、图集、答疑、招标文件、政府相关文件、规范等其他资料，满足验收要求 | m2 | 4111.37
55 | 911401001002 | 天棚抹灰铲除 | 1.基层类型:原有无机涂料顶棚抹灰拆除 2.未尽事宜详见设计图纸、图集、答疑、招标文件、政府相关文件、规范等其他资料，满足验收要求 | m2 | 2058.12
56 | 911701003002 | 货架拆除 | 1.货架种类:角钢置物架 2.未尽事宜详见设计图纸、图集、答疑、招标文件、政府相关文件、规范等其他资料，满足验收要求 | m | 77.4
57 | 911801001004 | 渣土场外运输 | 1.渣土消纳材料种类:场地内拆除材料的清理及垃圾清运、消纳，运距自行考虑 2.未尽事宜详见设计图纸、图集、答疑、招标文件、政府相关文件、规范 | m3 | 204.85
本页小计
分部分项工程项目清单计价表
工程名称：(看守所换押场所经费单项工程-建筑装饰工程单位工程) | [6 empty] | 第 16 页 共 16 页
序号 | 项目编码 | 项目名称 | 项目特征描述 | 计量单位 | 工程量 | 金额（元）
[6 empty] | 综合单价 |  | 合价 | 其中
材料暂估价
等其他资料，满足验收要求
分部小计
分部小计
分部小计
本页小计
合 计

## 4.6 分部分项工程项目清单计价表【电气工程】
分部分项工程项目清单计价表
工程名称：(看守所换押场所经费单项工程-电气工程单位工程) | [6 empty] | 第 1 页 共 7 页
序号 | 项目编码 | 项目名称 | 项目特征描述 | 计量单位 | 工程量 | 金额（元）
[6 empty] | 综合单价 |  | 合价 | 其中
材料暂估价
拆除
1 | 920211001001 | 普通灯具及吸顶灯拆除 | 1.名称:吸顶灯拆除 2.安装形式:吸顶式 3.拆除要求:破坏性拆除 4.满足图纸要求及设计规范 5.满足合同及发包人要求 | 套 | 108
2 | 920211001002 | 普通灯具及吸顶灯拆除 | 1.名称:面板灯拆除 2.安装形式:嵌入式 3.满足图纸要求及设计规范 | 套 | 38
3 | 920204026001 | 照明开关拆除 | 1.名称:照明开关拆除 2.拆除要求:破坏性拆除 3.满足图纸要求及设计规范 | 个 | 6
4 | 920204028001 | 插座拆除 | 1.名称:插座拆除 2.拆除要求:破坏性拆除 3.满足图纸要求及设计规范 | 个 | 6
5 | 920210001001 | 配管拆除 | 1.名称:配管拆除 2.材质、规格:钢管 公称直径(mm)以内 25 3.配置形式:含支吊架、接线盒等附属部件的拆除 4.拆除要求:破坏性拆除 5.满足图纸要求及设计规范 | m | 335.73
分部小计
新建
6 | 920204020001 | 配电箱(柜)、盘制作、安装 | 1.名称:APZ 2.规格:参考尺寸700*1600*250，实际尺寸以配电箱厂家为准 3.安装方式:落地明装 4.回路数:4回路 5.基础型钢制作安装 6.满足图纸要求及设计规范 | 台 | 1
7 | 920204020002 | 配电箱(柜)、盘制作、安装 | 1.名称:ATX 2.规格:参考尺寸70 | 台 | 1
本页小计
分部分项工程项目清单计价表
工程名称：(看守所换押场所经费单项工程-电气工程单位工程) | [6 empty] | 第 2 页 共 7 页
序号 | 项目编码 | 项目名称 | 项目特征描述 | 计量单位 | 工程量 | 金额（元）
[6 empty] | 综合单价 |  | 合价 | 其中
材料暂估价
0*1200*250，实际尺寸以配电箱厂家为准 3.安装方式:落地明装 4.回路数:2回路 5.基础型钢制作安装 6.满足图纸要求及设计规范
8 | 920204014001 | 控制箱安装 | 1.名称:电动晾衣架控制箱 2.型号:500*600*100 3.安装方式:距地1.4米安装 4.满足图纸要求及设计规范 | 台 | 3
9 | 920211003001 | 普通灯具及吸顶灯安装 | 1.名称:吸顶灯 2.型号:220V 20W 3.满足图纸要求及设计规范 | 套 | 108
10 | 920211003002 | 普通灯具及吸顶灯安装 | 1.名称:面板灯(防水灯) 2.型号:220V 8W 3.规格:300*300 4.安装形式:嵌入式安装 5.满足图纸要求及设计规范 | 套 | 2
11 | 920211003003 | 普通灯具及吸顶灯安装 | 1.名称: 面板灯 2.型号:220V 55W 3.规格:600*600 4.安装形式:嵌入式安装 5.满足图纸要求及设计规范 | 套 | 46
12 | 920204027001 | 照明开关安装 | 1.名称:单联单控开关 2.型号:250V10A 3.安装方式:暗装 4.满足图纸要求及设计规范 | 个 | 2
13 | 920204027002 | 照明开关安装 | 1.名称:双联单控开关 2.型号:250V 10A 3.安装方式:暗装 4.满足图纸要求及设计规范 | 个 | 8
14 | 920204027003 | 照明开关安装 | 1.名称:风机盘管控制器 2.型号:具有自动调 | 个 | 60
本页小计
分部分项工程项目清单计价表
工程名称：(看守所换押场所经费单项工程-电气工程单位工程) | [6 empty] | 第 3 页 共 7 页
序号 | 项目编码 | 项目名称 | 项目特征描述 | 计量单位 | 工程量 | 金额（元）
[6 empty] | 综合单价 |  | 合价 | 其中
材料暂估价
节温度功能 3.安装方式:距地1.4米安装 4.满足图纸要求及设计规范
15 | 920204029001 | 插座安装 | 1.名称:单相二三孔插座(安全型) 2.型号:250V 10A 3.安装方式:距地0.3米暗装 4.满足图纸要求及设计规范 | 个 | 50
16 | 920204029002 | 插座安装 | 1.名称:空调墙面插座(安全型) 2.型号:250V16A 3.安装方式:距地2米安装 4.满足图纸要求及设计规范 | 个 | 4
17 | 920210014001 | 接线盒安装 | 1.名称:接线盒 2.安装形式:暗装 3.满足图纸要求及设计规范 | 个 | 280
18 | 920206002001 | 电力电缆敷设 | 1.名称:电缆 2.型号:WDZB-YJY22-4*150+1*95 3.敷设方式:埋地敷设 4.工程量预估，后期据实调整 5.满足图纸要求及设计规范 | m | 150
19 | 920206002002 | 电力电缆敷设 | 1.名称:电缆 2.型号:WDZB-YJY22-4*120+1*70 3.敷设方式:埋地敷设 4.工程量预估，后期据实调整 5.满足图纸要求及设计规范 | m | 300
20 | 920206002003 | 电力电缆敷设 | 1.名称:电缆 2.型号:WDZB-YJY22-4*120+1*70 3.敷设方式:沿桥架敷设 4.满足图纸要求及设计规范 | m | 122.76
21 | 920206002004 | 电力电缆敷设 | 1.名称:电缆 2.型号:WDZB-YJY-4*95+1*50 3.敷设方式:穿管敷 | m | 84.47
本页小计
分部分项工程项目清单计价表
工程名称：(看守所换押场所经费单项工程-电气工程单位工程) | [6 empty] | 第 4 页 共 7 页
序号 | 项目编码 | 项目名称 | 项目特征描述 | 计量单位 | 工程量 | 金额（元）
[6 empty] | 综合单价 |  | 合价 | 其中
材料暂估价
设 4.满足图纸要求及设计规范
22 | 920206002005 | 电力电缆敷设 | 1.名称:电缆 2.型号:WDZB-YJY-4*95+1*50 3.敷设方式:沿桥架敷设 4.满足图纸要求及设计规范 | m | 5.8
23 | 920206002006 | 电力电缆敷设 | 1.名称:电缆 2.型号:WDZB-YJY-4*35+1*16 3.敷设方式:穿管敷设 4.满足图纸要求及设计规范 | m | 65.67
24 | 920206002007 | 电力电缆敷设 | 1.名称:电缆 2.型号:WDZB-YJY-5*10 3.敷设方式:穿管敷设 4.满足图纸要求及设计规范 | m | 79.55
25 | 920206002008 | 电力电缆敷设 | 1.名称:电缆 2.型号:WDZB-YJY-5*10 3.敷设方式:沿桥架敷设 4.满足图纸要求及设计规范 | m | 136.46
26 | 920206010004 | 电力电缆头制作、安装 | 1.名称:电缆终端头 2.型号:WDZB-YJY22-4*150+1*95 3.材质、类型:户内热缩式 4.满足图纸要求及设计规范 | 个 | 2
27 | 920206010003 | 电力电缆头制作、安装 | 1.名称:电缆终端头 2.型号:WDZB-YJY22-4*120+1*70 3.材质、类型:户内热缩式 4.满足图纸要求及设计规范 | 个 | 4
28 | 920206010005 | 电力电缆头制作、安装 | 1.名称:电缆终端头 2.型号:WDZB-YJY-4*95+1*50 3.材质、类型:户内热缩式 4.满足图纸要求及设计规范 | 个 | 2
本页小计
分部分项工程项目清单计价表
工程名称：(看守所换押场所经费单项工程-电气工程单位工程) | [6 empty] | 第 5 页 共 7 页
序号 | 项目编码 | 项目名称 | 项目特征描述 | 计量单位 | 工程量 | 金额（元）
[6 empty] | 综合单价 |  | 合价 | 其中
材料暂估价
29 | 920206010006 | 电力电缆头制作、安装 | 1.名称:电缆终端头 2.型号:WDZB-YJY-4*35+1*16 3.材质、类型:户内热缩式 4.满足图纸要求及设计规范 | 个 | 2
30 | 920206010007 | 电力电缆头制作、安装 | 1.名称:电缆终端头 2.型号:WDZB-YJY-5*10 3.材质、类型:户内热缩式 4.满足图纸要求及设计规范 | 个 | 6
31 | 920206007001 | 电缆桥架安装 | 1.名称:电缆桥架 2.型号:200*100 3.满足图纸要求及设计规范 | m | 58.8
32 | 920210007001 | 线槽安装 | 1.名称:防雨线槽 2.规格:100*100 3.敷设方式:距地0.2米支墩安装 4.满足图纸要求及设计规范 | m | 289.19
33 | 920210003001 | 电气配管 | 1.名称:镀锌焊接钢管 2.规格:SC100 3.满足图纸要求及设计规范 | m | 78.99
34 | 920210003002 | 电气配管 | 1.名称:镀锌焊接钢管 2.规格:SC70 3.满足图纸要求及设计规范 | m | 57.24
35 | 920210003003 | 电气配管 | 1.名称:镀锌焊接钢管 2.规格:SC40 3.满足图纸要求及设计规范 | m | 69.81
36 | 920210003004 | 电气配管 | 1.名称:镀锌焊接钢管 2.规格:SC25 3.满足图纸要求及设计规范 | m | 3227.2
37 | 920210003005 | 电气配管 | 1.名称:镀锌焊接钢管 2.规格:SC20 3.满足图纸要求及设计规范 | m | 1363.77
38 | 920210010001 | 电气配线 | 1.配线形式名称:电气配线 | m | 1535.1
本页小计
分部分项工程项目清单计价表
工程名称：(看守所换押场所经费单项工程-电气工程单位工程) | [6 empty] | 第 6 页 共 7 页
序号 | 项目编码 | 项目名称 | 项目特征描述 | 计量单位 | 工程量 | 金额（元）
[6 empty] | 综合单价 |  | 合价 | 其中
材料暂估价
2.导线型号、材质、规格:WDZB-BYJ4 3.敷设部位或线制:穿管敷设 4.满足图纸要求及设计规范
39 | 920210010002 | 电气配线 | 1.配线形式名称:电气配线 2.导线型号、材质、规格:WDZB-BYJ4 3.敷设部位或线制:沿线槽敷设 4.满足图纸要求及设计规范 | m | 3426.11
40 | 920210010005 | 电气配线 | 1.配线形式名称:电气配线 2.导线型号、材质、规格:WDZB-BYJ2.5 3.敷设部位或线制:穿管敷设 4.满足图纸要求及设计规范 | m | 1007.17
41 | 920210010003 | 电气配线 | 1.配线形式名称:电气配线 2.导线型号、材质、规格:WDZB-BYJ2.5 3.敷设部位或线制:穿管敷设 4.满足图纸要求及设计规范 | m | 2838.2
42 | 920210010006 | 电气配线 | 1.配线形式名称:电气配线 2.导线型号、材质、规格:WDZ-BYJ1.5 3.敷设部位或线制:穿管敷设 4.满足图纸要求及设计规范 | m | 1686.15
43 | 920210010007 | 电气配线 | 1.配线形式名称:电气配线 2.导线型号、材质、规格:RYSP-4*1.5 3.敷设部位或线制:穿管敷设 4.满足图纸要求及设计规范 | m | 2447.88
本页小计
分部分项工程项目清单计价表
工程名称：(看守所换押场所经费单项工程-电气工程单位工程) | [6 empty] | 第 7 页 共 7 页
序号 | 项目编码 | 项目名称 | 项目特征描述 | 计量单位 | 工程量 | 金额（元）
[6 empty] | 综合单价 |  | 合价 | 其中
材料暂估价
44 | 920210010008 | 电气配线 | 1.配线形式名称:电气配线 2.导线型号、材质、规格:WDZNB-RYSP-2*1.5 3.敷设部位或线制:穿管敷设 4.工程量预估，后期据实调整 5.满足图纸要求及设计规范 | m | 100
45 | 920901004001 | 剔(凿)槽 | 1.名称:剔(凿)槽 2.规格:DN100 3.满足图纸要求及设计规范 | m | 11.5
46 | 920901004002 | 剔(凿)槽 | 1.名称:剔(凿)槽 2.规格:DN40 3.满足图纸要求及设计规范 | m | 7.1
47 | 920901004003 | 剔(凿)槽 | 1.名称:剔(凿)槽 2.规格:DN25以内 3.满足图纸要求及设计规范 | m | 621
48 | 920901005001 | 打洞(孔) | 1.名称:打洞（孔） 2.打洞(孔)方式:水钻打洞 3.满足图纸要求及设计规范 | 个 | 9
49 | 910201005001 | 挖沟槽土方 | 1.开挖方式:机械开挖 2.土类别:一、二类土 3.挖土深度:0.8m 4.满足图纸要求及设计规范 | m3 | 101.25
50 | 910204001001 | 回填方 | 1.填方部位:电缆沟回填 2.满足图纸要求及设计规范 | m3 | 101.25
分部小计
本页小计
合 计

## 4.6 分部分项工程项目清单计价表【给排水工程】
分部分项工程项目清单计价表
工程名称：(看守所换押场所经费单项工程-给排水工程单位工程) | [6 empty] | 第 1 页 共 5 页
序号 | 项目编码 | 项目名称 | 项目特征描述 | 计量单位 | 工程量 | 金额（元）
[6 empty] | 综合单价 |  | 合价 | 其中
材料暂估价
拆除
1 | 920604005001 | 洗脸盆拆除 | 1.名称:洗脸盆拆除 2.满足图纸要求及设计规范 | 套 | 1
2 | 920604009001 | 拖布池拆除 | 1.名称:拖布池拆除 2.满足图纸要求及设计规范 | 套 | 1
3 | 920604011001 | 淋浴器(房)拆除 | 1.名称:淋浴器拆除 2.满足图纸要求及设计规范 | 套 | 66
4 | 920604014001 | 大便器拆除 | 1.名称:蹲式大便器拆除 2.满足图纸要求及设计规范 | 套 | 2
5 | 920601010001 | 复合管拆除 | 1.材质:钢塑复合管 2.型号、规格:DN40 3.含防结露、支吊架等拆除 4.满足图纸要求及设计规范 | m | 5.1
6 | 920601010002 | 复合管拆除 | 1.材质:钢塑复合管 2.型号、规格:DN25及以下 3.含防结露、支吊架等拆除 4.满足图纸要求及设计规范 | m | 685.3
7 | 920601004001 | 铸铁管拆除 | 1.材质:柔性铸铁管 2.型号、规格:DN100 3.含防结露、支吊架等拆除 4.满足图纸要求及设计规范 | m | 6.17
8 | 920601004002 | 铸铁管拆除 | 1.材质:柔性铸铁管 2.型号、规格:DN50 3.含防结露、支吊架等拆除 4.满足图纸要求及设计规范 | m | 3.8
分部小计
新建
给水、热水系统
9 | 920601011001 | 复合管安装 | 1.安装部位:室内 2.材质:钢塑复合管 3.输送介质:冷水、热水 4.型号、规格:DN40 5.管道消毒、冲洗 | m | 5.1
本页小计
分部分项工程项目清单计价表
工程名称：(看守所换押场所经费单项工程-给排水工程单位工程) | [6 empty] | 第 2 页 共 5 页
序号 | 项目编码 | 项目名称 | 项目特征描述 | 计量单位 | 工程量 | 金额（元）
[6 empty] | 综合单价 |  | 合价 | 其中
材料暂估价
、压力试验等满足设计要求 6.满足图纸要求及设计规范
10 | 920601011002 | 复合管安装 | 1.安装部位:室内 2.材质:钢塑复合管 3.输送介质:冷水、热水 4.型号、规格:DN25 5.管道消毒、冲洗、压力试验等满足设计要求 6.满足图纸要求及设计规范 | m | 6.45
11 | 920601011003 | 复合管安装 | 1.安装部位:室内 2.材质:钢塑复合管 3.输送介质:冷水、热水 4.型号、规格:DN20 5.管道消毒、冲洗、压力试验等满足设计要求 6.满足图纸要求及设计规范 | m | 2
12 | 920601011004 | 复合管安装 | 1.安装部位:室内 2.材质:钢塑复合管 3.输送介质:冷水、热水 4.型号、规格:DN15 5.管道消毒、冲洗、压力试验等满足设计要求 6.满足图纸要求及设计规范 | m | 1534.11
13 | 920901002001 | 支吊架制作、安装 | 1.名称:管道支架 2.材质:型钢 3.除锈刷油:防锈漆二道 灰色调和漆二道 4.满足图纸要求及设计规范 | kg | 357.14
14 | 920603005001 | 螺纹阀门安装 | 1.名称:截止阀 2.型号、规格、压力等级:DN15 3.满足图纸要求及设计规范 | 个 | 1
15 | 920603005002 | 螺纹阀门安装 | 1.名称:截止阀 2.型号、规格、压力等级:DN40 3.满足图纸要求及设计规范 | 个 | 1
16 | 920603005003 | 螺纹阀门安装 | 1.名称:止回阀 | 个 | 1
本页小计
分部分项工程项目清单计价表
工程名称：(看守所换押场所经费单项工程-给排水工程单位工程) | [6 empty] | 第 3 页 共 5 页
序号 | 项目编码 | 项目名称 | 项目特征描述 | 计量单位 | 工程量 | 金额（元）
[6 empty] | 综合单价 |  | 合价 | 其中
材料暂估价
2.型号、规格、压力等级:DN15 3.满足图纸要求及设计规范
17 | 911602013001 | 管道油漆 | 1.名称:钢塑复合管刷油 2.油漆品种、刷漆遍数:银粉漆两道 3.满足图纸要求及设计规范 | m2 | 104.27
18 | 911602013005 | 管道油漆 | 1.名称:给水管道刷漆环 2.油漆品种、刷漆遍数:蓝色漆环 3.满足图纸要求及设计规范 | m2 | 1.33
分部小计
排水系统
19 | 910201003001 | 挖一般土方 | 1.开挖方式:人工挖土方 2.土类别:二类土 3.挖土深度:0.6米 4.满足图纸要求及设计规范 | m3 | 1.75
20 | 910204001001 | 回填方 | 1.填方部位:原土回填 2.满足图纸要求及设计规范 | m3 | 1.75
21 | 920601005002 | 铸铁管安装 | 1.安装部位:室内埋地部分 2.材质:柔性接口抗震机制排水铸铁管 3.型号、规格:DN100 4.连接方式:承插式机械法兰连接,橡胶圈密封 5.通球试验等满足设计及规范要求 6.满足图纸要求及设计规范 | m | 5.07
22 | 920601005004 | 铸铁管安装 | 1.安装部位:室内埋地部分 2.材质:柔性接口抗震机制排水铸铁管 3.型号、规格:DN50 4.连接方式:承插式机械法兰连接,橡胶圈密封 5.满足图纸要求及设计规范 | m | 8.83
本页小计
分部分项工程项目清单计价表
工程名称：(看守所换押场所经费单项工程-给排水工程单位工程) | [6 empty] | 第 4 页 共 5 页
序号 | 项目编码 | 项目名称 | 项目特征描述 | 计量单位 | 工程量 | 金额（元）
[6 empty] | 综合单价 |  | 合价 | 其中
材料暂估价
23 | 920601005003 | 铸铁管安装 | 1.安装部位:室内地上部分 2.材质:柔性接口抗震机制排水铸铁管 3.型号、规格:DN100 4.连接方式:W型橡胶圈密封不锈钢卡箍卡紧 5.通球试验等满足设计及规范要求 6.满足图纸要求及设计规范 | m | 1.1
24 | 920601005005 | 铸铁管安装 | 1.安装部位:室内地上部分 2.材质:柔性接口抗震机制排水铸铁管 3.型号、规格:DN50 4.连接方式:W型橡胶圈密封不锈钢卡箍卡紧 5.满足图纸要求及设计规范 | m | 92.37
25 | 911602013002 | 管道油漆 | 1.名称:地埋排水管道加强级防腐处理 2.油漆品种、刷漆遍数:两布三油 3.满足图纸要求及设计规范 | m2 | 15.37
26 | 911602013004 | 管道油漆 | 1.名称:排水管道刷漆环 2.油漆品种、刷漆遍数:黄棕色漆环 3.满足图纸要求及设计规范 | m2 | 0.24
分部小计
卫生洁具
27 | 920604006001 | 洗脸盆安装 | 1.名称:洗脸（手）盆 2.材质:全封闭一体不锈钢台盆 3.型号、规格:冷热水 4.组装方式:包含洗脸盆安装和水龙头、八字阀等全部附件及上下水管等的安装 5.满足图纸要求及设计规范 | 套 | 67
28 | 920604006002 | 洗脸盆安装 | 1.名称:洗脸（手）盆 | 套 | 1
本页小计
分部分项工程项目清单计价表
工程名称：(看守所换押场所经费单项工程-给排水工程单位工程) | [6 empty] | 第 5 页 共 5 页
序号 | 项目编码 | 项目名称 | 项目特征描述 | 计量单位 | 工程量 | 金额（元）
[6 empty] | 综合单价 |  | 合价 | 其中
材料暂估价
2.材质:成品陶瓷台一体台盆 3.型号、规格:感应式 4.组装方式:包含洗脸盆安装和水龙头、角阀等全部附件及上下水管等的安装 5.满足图纸要求及设计规范
29 | 920604010001 | 拖布池安装 | 1.名称:拖布池 2.材质:陶瓷 3.满足图纸要求及设计规范 | 套 | 1
30 | 920604012001 | 淋浴器安装 | 1.名称:淋浴器 2.型号、规格:双管成品 3.满足图纸要求及设计规范 | 套 | 66
31 | 920604015001 | 大便器安装 | 1.名称:蹲便器（脚踏阀） 2.材质:不锈钢蹲便器 3.组装方式:包含大便器安装和角阀等全部附件及上下水管等的安装 4.满足图纸要求及设计规范 | 套 | 2
32 | 920604020001 | 扫除口安装 | 1.名称:清扫口 2.型号、规格:DN100 3.满足图纸要求及设计规范 | 个 | 1
33 | 920604022001 | 地漏安装 | 1.名称:地漏 2.型号、规格:DN50 3.满足图纸要求及设计规范 | 个 | 1
34 | 920604025001 | 热(开)水器安装 | 1.名称:厨宝热水器 2.型号、规格:6L 1.5KW 3.满足图纸要求及设计规范 | 台 | 1
分部小计
分部小计
本页小计
合 计

## 4.6 分部分项工程项目清单计价表【通风空调工程】
分部分项工程项目清单计价表
工程名称：(看守所换押场所经费单项工程-通风空调工程单位工程) | [6 empty] | 第 1 页 共 3 页
序号 | 项目编码 | 项目名称 | 项目特征描述 | 计量单位 | 工程量 | 金额（元）
[6 empty] | 综合单价 |  | 合价 | 其中
材料暂估价
拆除
1 | 920701005001 | 空调器拆除 | 1.名称:分体空调外机拆除 2.型号、规格:3P一拖二 3.拆除要求:保护性拆除 4.满足图纸要求及设计规范 | 台 | 20
2 | 920701005002 | 空调器拆除 | 1.名称:分体空调室内机拆除 2.型号、规格:1.5P一拖二 3.拆除要求:保护性拆除 4.满足图纸要求及设计规范 | 台 | 40
3 | 920701009001 | 风机盘管拆除 | 1.名称:风机盘管拆除 2.满足图纸要求及设计规范 | 台 | 40
分部小计
新建
4 | 920701006001 | 空调器安装 | 1.名称:分体空调外机安装 2.型号、规格:3P一拖二 3.安装方式:落地 4.利旧情况(如有):利旧 5.满足图纸要求及设计规范 | 台 | 20
5 | 920701006002 | 空调器安装 | 1.名称:分体空调室内机安装 2.型号、规格:1.5P一拖二 3.利旧情况(如有):利旧 4.满足图纸要求及设计规范 | 台 | 40
6 | 920701006003 | 空调器安装 | 1.名称:空调 2.型号、规格:1P 3.安装方式:壁挂 4.满足图纸要求及设计规范 | 台 | 2
7 | 920701006004 | 空调器安装 | 1.名称:分体柜机 2.型号、规格:3P 3.安装方式:落地 4.满足图纸要求及设计规范 | 台 | 2
本页小计
分部分项工程项目清单计价表
工程名称：(看守所换押场所经费单项工程-通风空调工程单位工程) | [6 empty] | 第 2 页 共 3 页
序号 | 项目编码 | 项目名称 | 项目特征描述 | 计量单位 | 工程量 | 金额（元）
[6 empty] | 综合单价 |  | 合价 | 其中
材料暂估价
8 | 920701004001 | 通风机(箱)安装 | 1.名称:排气扇自带止回阀 2.型号、规格:排风量300M3/H 3.满足图纸要求及设计规范 | 台 | 1
9 | 920703008001 | 风口、散流器(百叶窗)制作、安装 | 1.名称:防雨百叶风口 2.型号、规格:200*200 3.满足图纸要求及设计规范 | 个 | 1
10 | 920703008002 | 风口、散流器(百叶窗)制作、安装 | 1.名称:条形风口 2.型号、规格:700*200 3.满足图纸要求及设计规范 | 个 | 40
11 | 920702002001 | 碳钢通风管道制作、安装 | 1.名称:圆形风管 2.材质:镀锌钢板 3.规格:φ150 4.板材厚度:0.5 5.接口形式:咬口连接 6.风管附件设计要求:支吊架除锈后刷防锈底漆2道,调和面漆1道,颜色按建筑装饰或业主自定。 7.满足图纸要求及设计规范 | m2 | 0.21
12 | 920702002002 | 碳钢通风管道制作、安装 | 1.名称:矩形风管 2.材质:镀锌钢板 3.规格:700*150 4.板材厚度:0.75 5.接口形式:咬口连接 6.风管附件设计要求:支吊架除锈后刷防锈底漆2道,调和面漆1道,颜色按建筑装饰或业主自定。 7.满足图纸要求及设计规范 | m2 | 32.1
13 | 920702007001 | 柔性软风管安装 | 1.名称:柔性软风管制作安装 2.满足图纸要求及设计规范 | m2 | 1.69
14 | 920601002001 | 镀锌钢管安装 | 1.安装部位:室内 2.材质:热镀锌钢管 3.输送介质:空调冷 | m | 280.58
本页小计
分部分项工程项目清单计价表
工程名称：(看守所换押场所经费单项工程-通风空调工程单位工程) | [6 empty] | 第 3 页 共 3 页
序号 | 项目编码 | 项目名称 | 项目特征描述 | 计量单位 | 工程量 | 金额（元）
[6 empty] | 综合单价 |  | 合价 | 其中
材料暂估价
凝水 4.型号、规格:DN25 5.连接方式:丝扣连接 6.压力试验、吹扫及清洗设计要求:满足设计及规范要求 7.满足图纸要求及设计规范
15 | 920601009001 | 铜管安装 | 1.安装部位:室内 2.材质:磷脱氧无缝拉制紫铜管 3.输送介质:空调系统气液 4.型号、规格:15.9 5.连接方式:套管式焊接 6.压力试验、吹扫及清洗设计要求:满足设计及规范要求 7.含分歧器安装 8.满足图纸要求及设计规范 | m | 288.19
16 | 920601009002 | 铜管安装 | 1.安装部位:室内 2.材质:磷脱氧无缝拉制紫铜管 3.输送介质:空调系统气液 4.型号、规格:9.5 5.连接方式:套管式焊接 6.压力试验、吹扫及清洗设计要求:满足设计及规范要求 7.满足图纸要求及设计规范 | m | 288.19
17 | 911602012001 | 金属面油漆新做 | 1.构件名称:金属面油漆 2.油漆品种、刷漆遍数:防锈漆两遍 3.满足图纸要求及设计规范 | m2 | 32.31
18 | 920901009001 | 管道保温层安装 | 1.保温材料:柔性泡沫橡塑保温 2.保温厚度:30mm 3.满足图纸要求及设计规范 | m3 | 4.19
分部小计
本页小计
合 计

## 4.6 分部分项工程项目清单计价表【采暖工程】
分部分项工程项目清单计价表
工程名称：(看守所换押场所经费单项工程-采暖工程单位工程) | [6 empty] | 第 1 页 共 2 页
序号 | 项目编码 | 项目名称 | 项目特征描述 | 计量单位 | 工程量 | 金额（元）
[6 empty] | 综合单价 |  | 合价 | 其中
材料暂估价
拆除
1 | 920605001001 | 散热器拆除 | 1.名称:原散热器拆除 2.型号、规格:四柱760型铸铁散热器 3.拆除要求:拆除不利旧 4.满足图纸要求及设计规范 | 组 | 6
2 | 920601001001 | 钢管拆除 | 1.拆除部位:散热器供回水支管 2.拆除要求:拆除不利旧 3.满足图纸要求及设计规范 | m | 7.51
分部小计
新建
3 | 920605003001 | 钢制散热器安装 | 1.名称:5片钢制椭圆扁管型散热器 2.类型(闭式、板式、壁板式、柱式):柱式 3.型号、规格:GSGB70-II-600-1.2 4.安装方式:落地安装 5.满足图纸要求及设计规范 | 组 | 1
4 | 920605003002 | 钢制散热器安装 | 1.名称:10片钢制椭圆扁管型散热器 2.类型(闭式、板式、壁板式、柱式):柱式 3.型号、规格:GSGB70-II-600-1.2 4.安装方式:落地安装 5.满足图纸要求及设计规范 | 组 | 1
5 | 920605003003 | 钢制散热器安装 | 1.名称:15片钢制椭圆扁管型散热器 2.类型(闭式、板式、壁板式、柱式):柱式 3.型号、规格:GSGB70-II-600-1.2 4.安装方式:落地安装 5.满足图纸要求及 | 组 | 1
本页小计
分部分项工程项目清单计价表
工程名称：(看守所换押场所经费单项工程-采暖工程单位工程) | [6 empty] | 第 2 页 共 2 页
序号 | 项目编码 | 项目名称 | 项目特征描述 | 计量单位 | 工程量 | 金额（元）
[6 empty] | 综合单价 |  | 合价 | 其中
材料暂估价
设计规范
6 | 920605003004 | 钢制散热器安装 | 1.名称:20片钢制椭圆扁管型散热器 2.类型(闭式、板式、壁板式、柱式):柱式 3.型号、规格:GSGB70-II-600-1.2 4.安装方式:落地安装 5.满足图纸要求及设计规范 | 组 | 3
7 | 920603005001 | 螺纹阀门安装 | 1.名称:温控阀 2.型号、规格、压力等级:DN20 3.满足图纸要求及设计规范 | 个 | 6
8 | 920603005002 | 螺纹阀门安装 | 1.名称:截止阀 2.型号、规格、压力等级:DN20 3.满足图纸要求及设计规范 | 个 | 6
9 | 920603013001 | 排气阀安装 | 1.名称:手动放气阀 2.型号、规格:DN20 3.满足图纸要求及设计规范 | 个 | 6
10 | 920601002001 | 镀锌钢管安装 | 1.安装部位:散热器供回水支管 2.材质:内外壁热镀锌钢管 3.型号、规格:DN20 4.满足图纸要求及设计规范 | m | 7.51
分部小计
本页小计
合 计