## Sheet1
人大附中朝阳学校朝阳港校区设备配备厨房设备 清单
序号 | 设备名称 | 规格参数（材质、制作工艺及配置说明） | 计量 单位 | 数量 | 备注
一 | 更衣间（女）
1 | 不锈钢更衣柜 | 900*420*1800 选用304优质不锈钢拉丝板，台柜体、门板:1.2mm, 门子为双层 1、整体采用304优质不锈钢拉丝板 2、柜身采用厚1.2mm不锈钢板 3、层板采用厚1.2mm不锈钢板,配厚1.2mm不锈钢板做加力筋 4、门子为双层掩门采用厚1.0mm不锈钢板 5、带名槽及镜子 | 台 | 6
2 | 感应洗手池 | 500*760*800+150 1、整体采用304不锈钢制作 2、台面板采用304不锈钢板厚度≥1.5mm整体焊接四边需折下40mm，配厚度≥1.5mm不锈钢支撑做加力筋，台面与挡水背的夹角位置需做R6mm卫生内圆角 3、星盆采用304不锈钢板，厚度≥1.5mm，星盆在垂直和水平拐角处应被完全遮盖，底水板应以不低于1：10的比率投向排水管，所有星盆在排水后，不应有积水在星盆内，星盆前方及侧面配围板 4、台脚采用38*38mm厚度为≥1.5mm不锈钢方管，横撑30*30mm不锈钢方管，配可调金属子弹脚 5、水槽底部承受≥100KG载荷，其变形量≤0.30mm 6、给水管连接采用不锈钢钢丝管链接、排水管连接采用镀锌钢管配反水弯，墙壁之间的接缝或接合处应密封处理 | 台 | 1
3 | 感应龙头 | 1、黄铜铸造主体，表面抛光镀铬处理 2、座台式安装，开孔尺寸≥25mm 3、红外感应距离≥25cm，感应距离可调 4、AC/DC控制模块，电源可选交流电或1.5V*4直流电源 5、三通接口，可接冷.热水源，接口4分外螺纹 6、感应式 | 台 | 1
二 | 更衣间（男）
1 | 不锈钢更衣柜 | 900*420*1800 选用304优质不锈钢拉丝板，台柜体、门板:1.2mm, 门子为双层 1、整体采用304优质不锈钢拉丝板 2、柜身采用厚1.2mm不锈钢板 3、层板采用厚1.2mm不锈钢板,配厚1.2mm不锈钢板做加力筋 4、门子为双层掩门采用厚1.0mm不锈钢板 5、带名槽及镜子 | 台 | 6
2 | 感应洗手池 | 500*760*800+150 1、整体采用304不锈钢制作 2、台面板采用304不锈钢板厚度≥1.5mm整体焊接四边需折下40mm，配厚度≥1.5mm不锈钢支撑做加力筋，台面与挡水背的夹角位置需做R6mm卫生内圆角 3、星盆采用304不锈钢板，厚度≥1.5mm，星盆在垂直和水平拐角处应被完全遮盖，底水板应以不低于1：10的比率投向排水管，所有星盆在排水后，不应有积水在星盆内，星盆前方及侧面配围板 4、台脚采用38*38mm厚度为≥1.5mm不锈钢方管，横撑30*30mm不锈钢方管，配可调金属子弹脚 5、水槽底部承受≥100KG载荷，其变形量≤0.30mm 6、给水管连接采用不锈钢钢丝管链接、排水管连接采用镀锌钢管配反水弯，墙壁之间的接缝或接合处应密封处理 | 台 | 1
3 | 感应龙头 | 1、黄铜铸造主体，表面抛光镀铬处理 2、座台式安装，开孔尺寸≥25mm 3、红外感应距离≥25cm，感应距离可调 4、AC/DC控制模块，电源可选交流电或1.5V*4直流电源 5、三通接口，可接冷.热水源，接口4分外螺纹 6、感应式 | 台 | 1
三 | 库房
1 | 四层货架 | 1200*500*1600 1.选用优质304#不锈钢拉丝板 2.层板采用1.5mm厚不锈钢拉丝板 3.层板内加强筋采用1.2mm厚不锈钢板拉丝板 4.台脚采用38*38mm*1.2mm不锈钢管 5.架脚与层架的链接点均焊接抛光,通配不锈钢可调性子弹脚。 | 台 | 15
2 | 灭蝇灯 | 1、采用三维仿生态诱虫光波 2、360-420nm波长光波 3、机身采用高强度ABS材质，抗摔、耐用且阻燃 4、灯管防漏电，增加黏贴纸 5、适用面积:不低于60-80㎡ 6、功率：220V/2*20W 7、具有防霉功能，在放大50倍下，不能出现黑曲霉、绿色木霉、绳状青霉达到1级及以下 8、防水等级：不低于IPX4（#提供符合要求的检测报告标注CMA或CNAS标识的检测报告） 9、工作温度下的漏电电流≤3.5MA | 台 | 1
四 | 冷库
1 | 冷冻架 | 1200*500*1800 1、采用304不锈钢制作 2、立柱φ38mm不锈钢圆管用料厚度≥1.5mm 3、层板采用304不锈钢厚度≥1.5mm，加筋厚度≥1.5mm 4、每台配备不锈钢可调子弹脚不少于4个 5、搁板应能承受≥100KG载荷，去除重物后变形量≤0.3mm | 台 | 16
2 | 冷藏库 | 5500*3200*3000 1.物理性能：冷库墙板密度：40 kg / M3 冷库地台密度：46 kg / M3 导热系数：0.024W/mK 抗压强度：160kPa 粘结强度：0.100Mpa 抗弯承载能力：8.80mm 2.冷库板的表面金属材料及厚度： 墙板和天花板：见光面0.8mm不锈钢板.不见光面0.8mm不锈钢板，地台双面0.5mm镀锌板，库板安装完毕. 3.保温材料：厚度为100mm硬聚氨酯发泡料库门：尺寸1900*840，内/外0.8mmSUS304#不锈钢板，金属板间发泡100mm厚聚氨基甲酸作绝缘材料，带自动闭门及锁死警报系统，锌合金冷库平门拉手.内部安全锁，门边镶嵌PVC磁性密封条确保密封良好。电子显示温度表及冷库LED三防灯等 冷库温度：0~5℃ | 立方 | 47.5
3 | 冷库检修百叶 | 1、采用304不锈钢≥1.2mm厚，外框≥1.5mm厚； 2、库体与吊顶间预留不锈钢检修百叶，根据现场定制安装； | 套 | 1
4 | 压缩机组 | 1、压缩机采用半封密活塞或全封密涡旋压缩机 2、为了消减机组的震动，应在机组与地面之间加放置减震块 3、中温机组配置油分，低温机组配置除油分外还要增加气分 4、中温机组一般按每天运转16小时；低温机组按每天运转18小时 5、冷凝机组需配电源断路开关、控制压缩机的交流接触器 6、制冷机组内必须配置相序保护、缺相保护、电流过载保护及电压平衡的保护装置功能 7、制冷系统必须配置高低压控制器，其中高压开关必须采用手动复位型，低压控制器必须采用可调压差控制型 8、低温机组必须安装油分离器和汽液分离器以确保能正常回油和防止液击，并且低温的涡旋压缩机应装有喷气增焓技术装置，以提高压缩机的效能 9、机组冷凝器翅片需有亲水膜，以防尘防水，冷凝器铜管需是高效内螺纹管，以增加散热效率。冷凝风扇需有自动调速功能，使机组在环境温度较低时也能保持合适的冷凝压力和保证压缩机的润滑油有正常温度, 10、为保护压缩机，机组具有下列保护功能：缺相保护、电压不平衡保护，相序保护，压缩机过电流保护 11、机组必须具有排气温度保护功能，以防止高排气温度对润滑油性能的破坏而损坏压缩机；制冷机组、储液器、组件应固定于钢座或机组箱体内上，机组的储液器大小应确保可满足整个制冷系统冷媒用量的需求，并设有定压式安全阀,压力值为28bar,当压力过高时，只需把多余的冷媒排出，无需重新加注冷媒, 12、要求机组可以在40℃至+43℃环境内可安全运行 | 套 | 1
5 | 室内风冷机 | 1、蒸发器并应于冷凝机组的功率相匹配 2、冷库采用5℃以上采用空气融霜；5℃以下采用电融霜, 低温冷库采用电融霜 3、风机皆为商用型，高度都不超过500mm，平滑安装于天花底以提供最大的空间 4、蒸发器外壳选用无污染粉末涂料喷涂，具有良好的防腐蚀性能，且耐划和易于清洗，符合食品安全标准。蒸发器的边角要做柔化处理，防止人员因碰撞受伤 5、风机侧板及底板应容易装拆，使之容易维修 6、高温库的翅片间距≥4mm，低温冷库的翅片间距≥7mm 7、盘管的制造使用无逢铜管制造，加上波浪状铝质翅片 8、盘管热交换部份不应对污物敏感，不易积聚污积和雪霜 9、选用高效均匀气液分离器,保证结霜均匀，让化霜更容易 10、蒸发器应该设有自动除霜系统，包括加热器和时间控制器 11、翅片与除霜加热管全接触,大大提高化霜效率，节省化霜时间,减少冷库内因化霜带来的热损耗，为了防止化霜时产生水蒸气,完成充分热交换,并减少冷量损失,加热棒安装在专门设计的胀管套中，并嵌入在热交换器内，不能安装在热交换器外 12、含膨胀阀、电磁阀、过滤器、制冷剂、冷冻油、止回阀 | 套 | 1
6 | 不锈钢防滑板 | 1、采用304不锈钢防滑板制作厚≥3.0mm 2、做压花防滑处理，花型需根据甲方要求定制 3、安装于冷藏库、冷冻库地面 | ㎡ | 17.6
7 | 冷库库专用控制箱 | 1、控制箱面板有温度显示设定、数字显示，微电脑控制 2、温度传感器及电缆、电器元件配件 3、温度控制器及电路系统1套 4、设备控制系统:具有超温报警、自动控温、温度设定 5、报警控制系统:超温自动断电、设备运行中警灯提示 6、自动化霜控制系统 7、电源根据现场布线、与冷库散热系统联动 | 台 | 1
8 | 自动回归冷库门 | 1、自动回归平掩门；门和墙板平滑连接，不应外凸 2、冷库门门框为单身门框而不带冷桥，镶嵌耐低温的磁性密封胶条，具有良好的弹性和耐磨性，能防止发霉，表面光洁，不会藏污纳垢，容易清洁 3、冷库门需要有不小于 320*470mm的防雾观察窗，防止库门开启时碰撞库外通道通行人员，并能观察到是否有人员在库内的情况，从而有效防止安全事故的发生 4、锌合金冷库平门拉手、内部安全锁 5、防冻加热系统 | 樘 | 1
9 | 散热专用控制箱 | 1、与排送风散热系统匹配，启动按钮控制箱，与主机联动 2、配保护启动开关，能在过热、过载、缺相时有效地自行切断电源 3、品牌元器件 4、根据现场设备定制、安装、调试 | 套 | 1
10 | 冷冻库 | 1、物理性能：冷库墙板密度：≥40kg/M3 2、冷库地台密度：≥46kg/M3 3、导热系数：≤0.024W/m•K 4、抗压强度：≥160kPa 5、粘结强度：＞0.100Mpa 6、抗弯承载能力：≤8.80mm 7、冷库板的表面金属材料及厚度 8、冷库内阴角为90°圆角设计，圆弧R≥50mm，冷库墙板与地板拼接内角为弧形R≥50mm； 9、见光面0.6mm不锈钢板、不见光面0.6mm不锈钢板 10、保温材料：厚度为100mm硬聚氨酯发泡料 11、冷库板保温层必须符合GB8624-2012《建筑材料及制品燃烧性能分级》至少B1等级标准 12、电子显示温度表 13、冷库板使用凹凸拼接并由镀锌金属偏心钩/锁固定，冷库板垂直面至少使用三组偏心钩/锁；冷库板水平面至少使用两组偏心钩/锁 14、冷库板边缘预置橡胶密封垫 15、冷库温度可调：-18℃--22℃ 16、实时监控设备运行状态，包括冷库报警信息、冷库运行状态、冷库温度信息、冷库冷风机运行时间 | 立方 | 47.5
11 | 冷库检修百叶 | 1、采用304不锈钢≥1.2mm厚，外框≥1.5mm厚； 2、库体与吊顶间预留不锈钢检修百叶，根据现场定制安装； | 套 | 1
12 | 压缩机组 | 1、压缩机采用半封密活塞或全封密涡旋压缩机 2、为了消减机组的震动，应在机组与地面之间加放置减震块 3、中温机组配置油分，低温机组配置除油分外还要增加气分 4、中温机组一般按每天运转16小时；低温机组按每天运转18小时 5、冷凝机组需配电源断路开关、控制压缩机的交流接触器 6、制冷机组内必须配置相序保护、缺相保护、电流过载保护及电压平衡的保护装置功能 7、制冷系统必须配置高低压控制器，其中高压开关必须采用手动复位型，低压控制器必须采用可调压差控制型 8、低温机组必须安装油分离器和汽液分离器以确保能正常回油和防止液击，并且低温的涡旋压缩机应装有喷气增焓技术装置，以提高压缩机的效能 9、机组冷凝器翅片需有亲水膜，以防尘防水，冷凝器铜管需是高效内螺纹管，以增加散热效率。冷凝风扇需有自动调速功能，使机组在环境温度较低时也能保持合适的冷凝压力和保证压缩机的润滑油有正常温度, 10、为保护压缩机，机组具有下列保护功能：缺相保护、电压不平衡保护，相序保护，压缩机过电流保护 11、机组必须具有排气温度保护功能，以防止高排气温度对润滑油性能的破坏而损坏压缩机；制冷机组、储液器、组件应固定于钢座或机组箱体内上，机组的储液器大小应确保可满足整个制冷系统冷媒用量的需求，并设有定压式安全阀,压力值为28bar,当压力过高时，只需把多余的冷媒排出，无需重新加注冷媒, 12、要求机组可以在40℃至+43℃环境内可安全运行 | 套 | 1
13 | 室内风冷机 | 1、蒸发器并应于冷凝机组的功率相匹配 2、冷库采用5℃以上采用空气融霜；5℃以下采用电融霜, 低温冷库采用电融霜 3、风机皆为商用型，高度都不超过500mm，平滑安装于天花底以提供最大的空间 4、蒸发器外壳选用无污染粉末涂料喷涂，具有良好的防腐蚀性能，且耐划和易于清洗，符合食品安全标准。蒸发器的边角要做柔化处理，防止人员因碰撞受伤 5、风机侧板及底板应容易装拆，使之容易维修 6、高温库的翅片间距≥4mm，低温冷库的翅片间距≥7mm 7、盘管的制造使用无逢铜管制造，加上波浪状铝质翅片 8、盘管热交换部份不应对污物敏感，不易积聚污积和雪霜 9、选用高效均匀气液分离器,保证结霜均匀，让化霜更容易 10、蒸发器应该设有自动除霜系统，包括加热器和时间控制器 11、翅片与除霜加热管全接触,大大提高化霜效率，节省化霜时间,减少冷库内因化霜带来的热损耗，为了防止化霜时产生水蒸气,完成充分热交换,并减少冷量损失,加热棒安装在专门设计的胀管套中，并嵌入在热交换器内，不能安装在热交换器外 12、含膨胀阀、电磁阀、过滤器、制冷剂、冷冻油、止回阀 | 套 | 1
14 | 不锈钢防滑板 | 1、采用304不锈钢防滑板制作厚≥3.0mm 2、做压花防滑处理，花型需根据甲方要求定制 3、安装于冷藏库、冷冻库地面 | ㎡ | 17.6
15 | 冷库库专用控制箱 | 1、控制箱面板有温度显示设定、数字显示，微电脑控制 2、温度传感器及电缆、电器元件配件 3、温度控制器及电路系统1套 4、设备控制系统:具有超温报警、自动控温、温度设定 5、报警控制系统:超温自动断电、设备运行中警灯提示 6、自动化霜控制系统 7、电源根据现场布线、与冷库散热系统联动 | 台 | 1
16 | 自动回归冷库门 | 1、自动回归平掩门；门和墙板平滑连接，不应外凸 2、冷库门门框为单身门框而不带冷桥，镶嵌耐低温的磁性密封胶条，具有良好的弹性和耐磨性，能防止发霉，表面光洁，不会藏污纳垢，容易清洁 3、冷库门需要有不小于 320*470mm的防雾观察窗，防止库门开启时碰撞库外通道通行人员，并能观察到是否有人员在库内的情况，从而有效防止安全事故的发生 4、锌合金冷库平门拉手、内部安全锁 5、防冻加热系统 | 樘 | 1
17 | 散热专用控制箱 | 1、与排送风散热系统匹配，启动按钮控制箱，与主机联动 2、配保护启动开关，能在过热、过载、缺相时有效地自行切断电源 3、品牌元器件 4、根据现场设备定制、安装、调试 | 套 | 1
五 | 蔬菜粗加工间
1 | 四层货架 | 1200*500*1600 1.选用优质304#不锈钢拉丝板 2.层板采用1.5mm厚不锈钢拉丝板 3.层板内加强筋采用1.2mm厚不锈钢板拉丝板 4.台脚采用38*38mm*1.2mm不锈钢管 5.架脚与层架的链接点均焊接抛光,通配不锈钢可调性子弹脚。 | 台 | 7
2 | 掩门工作柜 | 1800*760*800 1、台面板采用304不锈钢板厚度≥1.5mm，配厚度≥1.5mm不锈钢板做加力筋 2、层板采用304不锈钢板厚度≥1.5mm，配厚度≥1.5mm不锈钢板做加力筋，四边需折下40mm，层板可调，配天梯及天梯码 3、柜身采用304不锈钢板厚度≥1.2mm，配厚度≥1.5mm不锈钢板做加力筋 4、门整体采用304不锈钢制作厚度≥1.0mm，内填充发泡剂，门需以不锈钢加固以防止折弯，拐角处焊接，并打磨和抛光 5、门应安装在20mm厚不锈钢架空轨道及使用直边不锈钢轴承滚轮，滚轮与门板需活接便于损坏时更换，吊门工艺需满足不借用工具时可轻易拆除趟门，所有趟门应装配不锈钢柱塞锁 6、配加重可调整脚不少于4个 7、台面搁板和底板均能承受≥100KG荷载，其变形量≤0.2mm 8、墙壁之间的接缝或接合处应密封处理 | 台 | 6
3 | 薯仔脱皮机 | 475*540*785 1.整体不锈钢材料制作，包括料筒盖，样式新颖、整洁美观；可拆卸式砂板，耐水耐用且更换方便。 2.生产产量：300KG/H 3.电压 功率：380V 0.75KW | 台 | 2
4 | 大单星盆台 | 900*760*800+150 1、整体采用304不锈钢制作 2、台面板采用304不锈钢板厚度≥1.5mm整体焊接四边需折下40mm，配厚度≥1.5mm不锈钢支撑做加力筋，台面与挡水背的夹角位置需做R6mm卫生内圆角 3、星盆采用304不锈钢板，厚度≥1.5mm，星盆在垂直和水平拐角处应被完全遮盖，底水板应以不低于1：10的比率投向排水管，所有星盆在排水后，不应有积水在星盆内，星盆前方及侧面配围板 4、台脚采用38*38mm厚度为≥1.5mm不锈钢方管，横撑30*30mm不锈钢方管，配可调金属子弹脚 5、水槽底部承受≥100KG载荷，其变形量≤0.30mm 6、给水管连接采用不锈钢钢丝管链接、排水管连接采用镀锌钢管配反水弯，墙壁之间的接缝或接合处应密封处理 | 台 | 5
5 | 双孔双温龙头 | 1、台式安装，双孔双温 2、低铅铜铸造表面抛光镀铬处理 3、配1/4转优质陶瓷阀芯一字型手柄 4、八寸（203mm）平颈水嘴，铜管厚度1.5mm,360度可旋转 5、左右接口间距为203mm，可微调（15mm） 6、开孔尺寸为25mm ，接口为标准4分外螺纹 7、水嘴技术要求须符合 GB25501-2019《水嘴水效限定值及水效等级》要求 8、所投产品应符合饮用水健康相关标准的要求，其中各重金属析出物含量符合GB 18145-2014《陶瓷片密封水嘴》标准对于金属物析出限量要求，须满足铅析出限量≤5μg/L的标准 | 台 | 5
6 | 曲棍去水器连溢水装置 | 1、黄铜铸造主体，表面粗镀铬处理 2、水槽开孔直径≥87mm,下水口为11/2"内螺纹和23/8"外螺纹 3、溢水管开孔直径2"溢流管高度450mm 4、旋转开关，摇摆长度≥260mm配绝缘耐热手柄 5、可拆卸过滤网 |  | 5
7 | 多功能切菜机 | 1、整机采用304不锈钢制造 2、切菜长度：1－60mm(可调) 3、叶菜输送皮带宽：≥120mm 4、产量：≥300KG/H,≤1000KG/H 5、配（切叶菜）大双刀1组.(切球茎类菜)切丁刀盘1组.切片刀盘1个.切丝刀盘1个,尺寸1250*500*1250。 | 台 | 2
8 | 高压洗地龙头 | 1.开放式洗地龙头、碳钢主体，表面环氧喷涂处理（蓝色） 2.固定侧支架钢板厚度5mm，黄铜进水主体 3.15.7米重工无痕三层液压钢丝管（蓝色）、与主体接口为金属连接件、耐温85度 4.黄铜铸造枪式喷头、配有橡胶保护套水压可调。（配置一把喷头） 5.进水接口为标准1/2"外螺纹 | 台 | 1
9 | 刹菜机 | 1.改用成品减速箱减速，延长使用寿命，低噪音。 2.操作简单，便于清洁。 3.切制的蔬菜馅，细腻，均匀。 4.电压功率：380V 1.5KW | 台 | 1
10 | 双槽食品净化机 | 1、参考尺寸：1800*850*980mm 2、水容积≥108L*2 3、电压：4.5KW/380V 4、叶类净化量：20（Kg）/次/9（min）；瓜果类净化量：72(Kg) /次 / 9（min）；肉类净化量：72(Kg) / 次/11（min） 5、不用化学添加（排除臭氧，含氯化学添加等技术），可以杀灭细菌，病毒和降解农药，激素，抗生素 6、操作简单，5寸高清智能触控彩屏，IP68级防水，智能操控，语音提示，一键净化，一键自动排水，智能云控，与智慧厨房，阳光厨房无缝对接，近60组芯片和传感器构建“多点状态监测系统”，运行实时记录，溯源诊断依据 | 台 | 2
11 | 灭蝇灯 | 1、采用三维仿生态诱虫光波 2、360-420nm波长光波 3、机身采用高强度ABS材质，抗摔、耐用且阻燃 4、灯管防漏电，增加黏贴纸 5、适用面积:不低于60-80㎡ 6、功率：220V/2*20W 7、具有防霉功能，在放大50倍下，不能出现黑曲霉、绿色木霉、绳状青霉达到1级及以下 8、防水等级：不低于IPX4（#提供符合要求的检测报告标注CMA或CNAS标识的检测报告） 9、工作温度下的漏电电流≤3.5MA | 台 | 1
六 | 肉类粗加工间
1 | 四层货架 | 1200*500*1600 1.选用优质304#不锈钢拉丝板 2.层板采用1.5mm厚不锈钢拉丝板 3.层板内加强筋采用1.2mm厚不锈钢板拉丝板 4.台脚采用38*38mm*1.2mm不锈钢管 5.架脚与层架的链接点均焊接抛光,通配不锈钢可调性子弹脚。 | 台 | 4
2 | 大单星盆台 | 900*760*800+150 1、整体采用304不锈钢制作 2、台面板采用304不锈钢板厚度≥1.5mm整体焊接四边需折下40mm，配厚度≥1.5mm不锈钢支撑做加力筋，台面与挡水背的夹角位置需做R6mm卫生内圆角 3、星盆采用304不锈钢板，厚度≥1.5mm，星盆在垂直和水平拐角处应被完全遮盖，底水板应以不低于1：10的比率投向排水管，所有星盆在排水后，不应有积水在星盆内，星盆前方及侧面配围板 4、台脚采用38*38mm厚度为≥1.5mm不锈钢方管，横撑30*30mm不锈钢方管，配可调金属子弹脚 5、水槽底部承受≥100KG载荷，其变形量≤0.30mm 6、给水管连接采用不锈钢钢丝管链接、排水管连接采用镀锌钢管配反水弯，墙壁之间的接缝或接合处应密封处理 | 台 | 3
3 | 双孔双温龙头 | 1、台式安装，双孔双温 2、低铅铜铸造表面抛光镀铬处理 3、配1/4转优质陶瓷阀芯一字型手柄 4、八寸（203mm）平颈水嘴，铜管厚度1.5mm,360度可旋转 5、左右接口间距为203mm，可微调（15mm） 6、开孔尺寸为25mm ，接口为标准4分外螺纹 7、水嘴技术要求须符合 GB25501-2019《水嘴水效限定值及水效等级》要求 8、所投产品应符合饮用水健康相关标准的要求，其中各重金属析出物含量符合GB 18145-2014《陶瓷片密封水嘴》标准对于金属物析出限量要求，须满足铅析出限量≤5μg/L的标准 | 台 | 3
4 | 曲棍去水器连溢水装置 | 1、黄铜铸造主体，表面粗镀铬处理 2、水槽开孔直径≥87mm,下水口为11/2"内螺纹和23/8"外螺纹 3、溢水管开孔直径2"溢流管高度450mm 4、旋转开关，摇摆长度≥260mm配绝缘耐热手柄 5、可拆卸过滤网 |  | 3
5 | 双星盆台 | 1500*760*800 1.采用优质304＃不锈钢拉丝板； 2.台面及星盆采1.5mm不锈钢拉丝板； 3.前封板及侧板采用1.2mm不锈钢拉丝板； 4.星盆冷水管直径15mm热水管直径15mm下安装排水管直径50mm； 5.脚横撑25*25x1.2mm的不锈钢管； 6.台脚采用38*38*1.2mm不锈钢管，通配不锈钢可调性子弹脚。 | 台 | 1
6 | 双孔双温龙头 | 1、台式安装，双孔双温 2、低铅铜铸造表面抛光镀铬处理 3、配1/4转优质陶瓷阀芯一字型手柄 4、八寸（203mm）平颈水嘴，铜管厚度1.5mm,360度可旋转 5、左右接口间距为203mm，可微调（15mm） 6、开孔尺寸为25mm ，接口为标准4分外螺纹 7、水嘴技术要求须符合 GB25501-2019《水嘴水效限定值及水效等级》要求 8、所投产品应符合饮用水健康相关标准的要求，其中各重金属析出物含量符合GB 18145-2014《陶瓷片密封水嘴》标准对于金属物析出限量要求，须满足铅析出限量≤5μg/L的标准 | 台 | 2
7 | 曲棍去水器连溢水装置 | 1、黄铜铸造主体，表面粗镀铬处理 2、水槽开孔直径≥87mm,下水口为11/2"内螺纹和23/8"外螺纹 3、溢水管开孔直径2"溢流管高度450mm 4、旋转开关，摇摆长度≥260mm配绝缘耐热手柄 5、可拆卸过滤网 |  | 2
8 | 掩门工作柜 | 1800*760*800 1、台面板采用304不锈钢板厚度≥1.5mm，配厚度≥1.5mm不锈钢板做加力筋 2、层板采用304不锈钢板厚度≥1.5mm，配厚度≥1.5mm不锈钢板做加力筋，四边需折下40mm，层板可调，配天梯及天梯码 3、柜身采用304不锈钢板厚度≥1.2mm，配厚度≥1.5mm不锈钢板做加力筋 4、门整体采用304不锈钢制作厚度≥1.0mm，内填充发泡剂，门需以不锈钢加固以防止折弯，拐角处焊接，并打磨和抛光 5、门应安装在20mm厚不锈钢架空轨道及使用直边不锈钢轴承滚轮，滚轮与门板需活接便于损坏时更换，吊门工艺需满足不借用工具时可轻易拆除趟门，所有趟门应装配不锈钢柱塞锁 6、配加重可调整脚不少于4个 7、台面搁板和底板均能承受≥100KG荷载，其变形量≤0.2mm 8、墙壁之间的接缝或接合处应密封处理 | 台 | 4
9 | 绞切两用机 | 515*480*850 1、通过刀片切割而不是挤压的方式碎肉 2、整体机身和绞肉部件采用304不锈钢制作 3、马达减速机机械式传动 4、功率：不高于1.1KW 5、绞盘：6/8mm 6、切肉厚度：≥3.5mm 7、小时产量：≥300KG/H（绞肉）≥500KG/H（切片） 8、电源：380V/50Hz 2、整体机身和绞肉部件采用304不锈钢制作 3、马达减速机机械式传动 4、功率：不高于1.1KW 5、绞盘：6/8mm 6、切肉厚度：≥3.5mm 7、小时产量：≥300KG/H（绞肉）≥500KG/H（切片） 8、电源：380V/50Hz | 台 | 2
10 | 三规格切肉机 | 1.结构紧凑，性能可靠。 2.生产效率高，操作简便。 3.电压 功率：380V 1.5KW | 台 | 2
11 | 高压洗地龙头 | 1.开放式洗地龙头、碳钢主体，表面环氧喷涂处理（蓝色） 2.固定侧支架钢板厚度5mm，黄铜进水主体 3.15.7米重工无痕三层液压钢丝管（蓝色）、与主体接口为金属连接件、耐温85度 4.黄铜铸造枪式喷头、配有橡胶保护套水压可调。（配置一把喷头） 5.进水接口为标准1/2"外螺纹 | 台 | 1
12 | 双槽食品净化机 | 1、参考尺寸：1800*850*980mm 2、水容积≥108L*2 3、电压：4.5KW/380V 4、叶类净化量：20（Kg）/次/9（min）；瓜果类净化量：72(Kg) /次 / 9（min）；肉类净化量：72(Kg) / 次/11（min） 5、不用化学添加（排除臭氧，含氯化学添加等技术），可以杀灭细菌，病毒和降解农药，激素，抗生素 6、操作简单，5寸高清智能触控彩屏，IP68级防水，智能操控，语音提示，一键净化，一键自动排水，智能云控，与智慧厨房，阳光厨房无缝对接，近60组芯片和传感器构建“多点状态监测系统”，运行实时记录，溯源诊断依据 | 台 | 1
13 | 灭蝇灯 | 1、采用三维仿生态诱虫光波 2、360-420nm波长光波 3、机身采用高强度ABS材质，抗摔、耐用且阻燃 4、灯管防漏电，增加黏贴纸 5、适用面积:不低于60-80㎡ 6、功率：220V/2*20W 7、具有防霉功能，在放大50倍下，不能出现黑曲霉、绿色木霉、绳状青霉达到1级及以下 8、防水等级：不低于IPX4（#提供符合要求的检测报告标注CMA或CNAS标识的检测报告） 9、工作温度下的漏电电流≤3.5MA | 台 | 2
七 | 消毒间
1 | 多层消毒车 | 1200*500*1600 1.采用优质304#不锈钢拉丝板，箱体采用1.5mm厚不锈钢板，配活动万向轮4个。 2.3层-4层，耐高温，耐紫外线 | 台 | 10
2 | 不锈钢消毒库 | 1、库体内、外壁均采用304不锈钢板材质制作，库体为100mm厚专用保温板经复合压制而成（防火等级A级），钢板厚度≥0.5mm，耐高温型，六面密封，保温棉容重不低于120k，优质高温胶复合，重型压床压制而成； 2、库板具有CMA质量监督检测报告GB/T11835-2007《绝热用岩棉、矿渣棉及其用品》 ，燃烧性能符合GB/T5464-2010标准。 3、双层钢化玻璃窗，可耐高温300度，库门为手动平开门,E型硅胶条密封； 地面专用防撞护栏：不锈钢材质.库内一周防撞保护； 4、库体高温热风杀毒消毒方式，二星级标准，高温热风消毒（干式物理消毒），餐具及用具高温烘干；智能化控制，库内温度检测点，带控制，极限保护；温度：Rt15-120℃v。升温时间：Rt℃15～90℃约需30分钟。耐高温200度以上，作用温度为120度，消毒时间30分钟。 5、配置水平与竖直相结合循环风管，库内配防水、防潮灯； 6、库内配备温度检测点，控制箱针对温度、消毒保温时间、及风机加热开关等进行控制； 7、加温加热系统：运风结构：该设备利用底出顶回，强对流运风结构模式，该结构穿透力强，循环热风对洗净的餐器具进行杀菌、消毒，循环热风使库体内的各点温度保持一致，库内的餐具消毒更加彻底，该设备并具有烘干、贮存等功效； 8、配置工作警示屏幕控制模块、采用≥7寸触摸屏控制器一台，程序控制一套。 9、提供消毒产品企业卫生许可证。（要制造商厂家鲜章） 11、具有CMA中国疾病预防控制中心检测报告，大肠杆菌和脊髓灰质炎I型。（要制造商厂家鲜章） 12、具有CMA\CANS国际互认检测报告,GB/4806.1-2016食品安全国家标准 食品接触材料及制品通用安全要求，GB/4806.9-2016食品安全国家标准 食品接触用金属材料及用品（要制造商厂家鲜章） 13、0-48小时灭菌保管：筷子、碗、餐盘等不得检出大肠菌群、沙门氏菌，符合GB14934-2016《食品安全国家标准消毒餐（饮）具》。（要制造商厂家鲜章） | m³ | 36
3 | 消毒库检修百叶 | 1、采用304不锈钢≥1.2mm厚，外框≥1.5mm厚； 2、库体与吊顶间预留不锈钢检修百叶，根据现场定制安装； | 套 | 1
4 | 热风循环机组 | 1、热风机加热机组:304不锈钢板，厚度≥3.0mm，中间有硅酸铝隔热棉，密闭、耐高温400度，发热系统380V 2、热风循环风机:380V、与系统配套 3、根据现场安装配套产品，达到使用功能 | 套 | 1
5 | 热风循环机组基座 | 1、采用国标镀锌槽钢焊接制作，防腐处理 2、根据设备定制尺寸 | 套 | 1
6 | 减震器系统 | 1、机组减震器（弹簧减震器） 2、外壳材质为球墨铸铁，球墨铸铁本体经热浸镀锌处理，与风机匹配 3、弹簧经热处理、防锈、烤漆等程序处理 4、根据设备定制尺寸 | 套 | 1
7 | 消毒库专用热风循环管道 | 1、304不锈钢管，厚度≥1.5mm，密闭，耐高温配套设施、库体外管道做保温处理 2、含循环机组消声器、循环风弯头、导风管等 | 套 | 1
8 | 不锈钢防滑板 | 3600*2400，1、采用304不锈钢防滑板制作厚≥3.0mm 2、做压花防滑处理，花型需根据甲方要求定制 3、安装于消毒库地面 | 套 | 8.64
9 | 自动回归消毒库门 | 1、采用优质不锈钢制作 2、门为双层钢化玻璃及不锈钢可视结构，与墙体密封收口处理，门洞包不锈钢垭口 3、根据现场定制 | 套 | 1
10 | 消毒库专用控制箱 | 1、控制箱面板有温度显示设定，消毒保温时间设定、及风机加热启动停止等操作按钮，消毒温度(80-100度)、时间可控、数字显示 2、温度传感器及电缆、电器元件配件 3、温度控制器及电路系统1套 4、设备控制系统:具有超温报警、自动控温、温度设定 5、报警控制系统:超温自动断电、设备运行中警灯提示 6、含配套耐高温电源布线 | 台 | 1
八 | 洗碗间
1 | 掩门工作柜 | 1800*760*800 1、台面板采用304不锈钢板厚度≥1.5mm，配厚度≥1.5mm不锈钢板做加力筋 2、层板采用304不锈钢板厚度≥1.5mm，配厚度≥1.5mm不锈钢板做加力筋，四边需折下40mm，层板可调，配天梯及天梯码 3、柜身采用304不锈钢板厚度≥1.2mm，配厚度≥1.5mm不锈钢板做加力筋 4、门整体采用304不锈钢制作厚度≥1.0mm，内填充发泡剂，门需以不锈钢加固以防止折弯，拐角处焊接，并打磨和抛光 5、门应安装在20mm厚不锈钢架空轨道及使用直边不锈钢轴承滚轮，滚轮与门板需活接便于损坏时更换，吊门工艺需满足不借用工具时可轻易拆除趟门，所有趟门应装配不锈钢柱塞锁 6、配加重可调整脚不少于4个 7、台面搁板和底板均能承受≥100KG荷载，其变形量≤0.2mm 8、墙壁之间的接缝或接合处应密封处理 | 台 | 1
2 | 四层货架 | 1200*500*1800 1、采用304不锈钢制作 2、立柱φ38mm不锈钢圆管用料厚度≥1.5mm 3、层板采用304不锈钢厚度≥1.5mm，加筋厚度≥1.5mm 4、每台配备不锈钢可调子弹脚不少于4个 5、搁板应能承受≥100KG载荷，去除重物后变形量≤0.3mm | 台 | 6
3 | 高压洗地龙头 | 1.开放式洗地龙头、碳钢主体，表面环氧喷涂处理（蓝色） 2.固定侧支架钢板厚度5mm，黄铜进水主体 3.15.7米重工无痕三层液压钢丝管（蓝色）、与主体接口为金属连接件、耐温85度 4.黄铜铸造枪式喷头、配有橡胶保护套水压可调。（配置一把喷头） 5.进水接口为标准1/2"外螺纹 | 台 | 1
4 | 双层收碗车 | 900*600*800 1、整体采用304不锈钢制作 2、车身采用304不锈钢板厚度≥1.5mm，配厚度≥1.5mm不锈钢板做补强撑 3、配四个静音轮，其中两个万向带直锁装置，脚轮的材质为承重耐磨静音耐油的橡胶制品 | 台 | 3
5 | 鼓泡清洗机 | 1500*800*800 1.全自动涡流式鼓泡清洗，效率更高，使用方便 2.超大容量设计，清洗更多，满足大需求 3.整机使用优质不锈钢结构，坚固耐用，配合不锈钢地脚，承重力强 4.智能温控可根据需求灵活调节，热水泡洗，高温去污 5.精准检测水位，无水自动断电，有效防止干烧 6.不锈钢加热管，耐高温，耐腐蚀，导热迅速，使用寿命长强劲动力高压螺旋电机，稳定安全、高效耐用配备不锈钢水龙头，可自由旋转，灵活耐用 7.简单人性化控制面板，操作灵敏，功能齐全 8.电压 功率：380V 6KW | 台 | 1
6 | 大单星盆台 | 900*760*800+150 1、整体采用304不锈钢制作 2、台面板采用304不锈钢板厚度≥1.5mm整体焊接四边需折下40mm，配厚度≥1.5mm不锈钢支撑做加力筋，台面与挡水背的夹角位置需做R6mm卫生内圆角 3、星盆采用304不锈钢板，厚度≥1.5mm，星盆在垂直和水平拐角处应被完全遮盖，底水板应以不低于1：10的比率投向排水管，所有星盆在排水后，不应有积水在星盆内，星盆前方及侧面配围板 4、台脚采用38*38mm厚度为≥1.5mm不锈钢方管，横撑30*30mm不锈钢方管，配可调金属子弹脚 5、水槽底部承受≥100KG载荷，其变形量≤0.30mm 6、给水管连接采用不锈钢钢丝管链接、排水管连接采用镀锌钢管配反水弯，墙壁之间的接缝或接合处应密封处理 | 台 | 3
7 | 双孔双温龙头 | 1、台式安装，双孔双温 2、低铅铜铸造表面抛光镀铬处理 3、配1/4转优质陶瓷阀芯一字型手柄 4、八寸（203mm）平颈水嘴，铜管厚度1.5mm,360度可旋转 5、左右接口间距为203mm，可微调（15mm） 6、开孔尺寸为25mm ，接口为标准4分外螺纹 7、水嘴技术要求须符合 GB25501-2019《水嘴水效限定值及水效等级》要求 8、所投产品应符合饮用水健康相关标准的要求，其中各重金属析出物含量符合GB 18145-2014《陶瓷片密封水嘴》标准对于金属物析出限量要求，须满足铅析出限量≤5μg/L的标准 | 台 | 3
8 | 曲棍去水器连溢水装置 | 1、黄铜铸造主体，表面粗镀铬处理 2、水槽开孔直径≥87mm,下水口为11/2"内螺纹和23/8"外螺纹 3、溢水管开孔直径2"溢流管高度450mm 4、旋转开关，摇摆长度≥260mm配绝缘耐热手柄 5、可拆卸过滤网 |  | 3
9 | 高压花洒 | 1.座台式单孔双温高压花洒低铅铜铸造，表面抛光镀铬处理 2.优质陶瓷阀芯、一字手柄 3.横向固定杆长度300mm,工作高度1310 4.打孔尺寸32mm, 标准1/2''外螺纹 5.不锈钢软管配大流量喷阀，耐热手柄 6.配12寸摇摆龙头 | 台 | 1
10 | 长龙式洗碗机 | 对洗碗机开关进行以下项目检测：一、触及带电部件的防护 ；二、输入功率和电流 ；三、工作温度下的泄露电流和电气强度 ；四、耐潮湿性能 ；五、机械耐久性测试≥100万次 ；六、高温测试 ；七、低温测试，检测结果均判定为：合格/符合（提供国家认可的第三方检测机构出具的带“CMA,CNAS”标识的检测报告） 3、所投洗碗机电控箱须提供权威检测机构出具的检测报告：依据GB/T4208-2017标准，对电控箱进行IP66外壳防护等级试验，样品经IP6X试验后，内部无沙尘，直径1mm的金属线未能进入壳内，经IPX6试验后，内部无进水（检测报告上须体现“CMA,CNAS”标识） 4、依据GB 38383-2019洗碗机能效水效限定值及等级 、GB/T 4208-2017外壳防护等级试验要求与测试方法，对洗碗机进行能源效率指数（≤50%） 、水率指数（≤45%） 、防护等级等测试，检测结果均为合格，防护等级符合IP68级（提供国家认可的第三方检测机构出具的带“CMA,CNAS”标识的检测报告） 5、依据GB/T 26125-2011《电子电气产品 六种限用物质（铅、汞、镉、六价铬、多溴联苯和多溴二苯醚）》、GB/T 26572-2011《电子电气产品中限用物质的限量要求》、《电器电子产品有害物质限制使用自愿性认证实施规则》，对洗碗机的外壳、清洗组件、触控板、总闸外壳、总闸控制板、总闸手板开关、总闸配件、排水阀、线束组件、电机、水管、水箱、压力阀等进行铅、镉、汞、六价铬、多溴联苯、多溴二苯醚的检测，所检项目的结果符合 GB/T 26572-2011 及《达标管理目录限用物质应用例外清单》的限值要求。（提供国家认可的第三方检测机构出具的带“CMA,CNAS”标识的检测报告） | 台 | 1
11 | 排风罩 | 5300*1200*500 1、材质：采用304不锈钢拉丝板，活动油网，方便清洗及检修。 2、罩体材料为≥1.5mm不锈钢板 3、烟罩底板能承受≥100KG荷载，其变形量≤1mm 4、根据现场定制 | 平米 | 5.3
12 | 排风罩装饰板 | 13000*1000 1.选用304不锈钢拉丝板，面板厚1.2mm，交接处密封处理，根据现场定制 2.冲压成型无毛刺，可拆卸便于检修，上下槽采用304不锈钢板，厚度≥1.5mm | 延米 | 8.5
13 | 灭蝇灯 | 1、采用三维仿生态诱虫光波 2、360-420nm波长光波 3、机身采用高强度ABS材质，抗摔、耐用且阻燃 4、灯管防漏电，增加黏贴纸 5、适用面积:不低于60-80㎡ 6、功率：220V/2*20W 7、具有防霉功能，在放大50倍下，不能出现黑曲霉、绿色木霉、绳状青霉达到1级及以下 8、防水等级：不低于IPX4（#提供符合要求的检测报告标注CMA或CNAS标识的检测报告） 9、工作温度下的漏电电流≤3.5MA | 台 | 1
14 | 前端过滤器 | 500*500 1.304#不锈钢材质，能够分离油脂60%以上，防火耐高温等功能。 | 块 | 11
15 | 落地式智能热水器 | 24KW/300L 1、制热量：24KW 2、储水容积：≥300升 3、工作压力：1.0mpa 4、进出水口径：DN32 5、电源：380V 6、360°立体式聚氨酯保温层整体一次性发泡成型厚度达到50mm 7、内置智能控制系统，在满足用户复杂多样用水需求的同时实现产品的全自动节能运行 8、多重安全防护功能：超温保护、防冻保护、故障保护等多重安全防护功能，确保用户使用的安全温控器、高温极限和温度压力安全阀等多重安全保护装置，保证用水安全 9、电热水炉内胆承压≥1.1MPa，从容应对冷热水管网的水压波动;配优质阳极棒，全方位保护内胆不受腐蚀 10、含配套循环浆，满足使用需求，含安装调试培训 | 台 | 1
16 | 槽钢底座（与落地式智能热水器匹配） | 1.采用国标镀锌槽钢焊接制作，防腐处理,根据现场加固处理 2.根据设备定制尺寸 | 台 | 1
17 | 智能热水器控制箱 | 1.与落地式智能热水器匹配，启动按钮控制箱 2.配保护启动开关，过载、缺相时有效地自行切断电源 3.品牌元器件 4.根据现场安装电源等配套 | 台 | 1
九 | 主食库
1 | 米面架 | 1200*500*200 1、整体采用304不锈钢制作 2、立柱38*38mm不锈钢方管用料厚度≥1.5mm 3、层板采用304不锈钢厚度≥1.5mm，不锈钢加筋厚度≥1.5mm 4、每台配备不锈钢加重调整脚不少于6个 | 台 | 7
2 | 灭蝇灯 | 1、采用三维仿生态诱虫光波 2、360-420nm波长光波 3、机身采用高强度ABS材质，抗摔、耐用且阻燃 4、灯管防漏电，增加黏贴纸 5、适用面积:不低于60-80㎡ 6、功率：220V/2*20W 7、具有防霉功能，在放大50倍下，不能出现黑曲霉、绿色木霉、绳状青霉达到1级及以下 8、防水等级：不低于IPX4（#提供符合要求的检测报告标注CMA或CNAS标识的检测报告） 9、工作温度下的漏电电流≤3.5MA | 台 | 1
十 | 主食加工间（非燃气）
1 | 四层货架 | 1200*500*1600 1.选用优质304#不锈钢拉丝板 2.层板采用1.5mm厚不锈钢拉丝板 3.层板内加强筋采用1.2mm厚不锈钢板拉丝板 4.台脚采用38*38mm*1.2mm不锈钢管 5.架脚与层架的链接点均焊接抛光,通配不锈钢可调性子弹脚。 | 台 | 3
2 | 高温消毒柜 | 1580*2000 1.国际化设计，整体优质不锈钢制造，豪华美观，清洁卫生。 2.节能、安全，操作简便；功率7.8KW，容积720*2L 3.高温热风360度循环杀菌于无形之中，实现彻底杀菌，健康无忧4.立体高温循环，直达柜内每个角落，消毒碗筷光亮无积水。 5.特大消毒保洁储物空间，可同时对快餐盘、碗筷等不同的餐饮用具消毒 6.消毒效率高、灭菌力强，消毒器具后干爽、明净、无破损。 7.采用优质保温材料，升温快、恒温稳定。 8.有自动控温、自动恒温和定时装置超温保护，安全节能，操作简便。 9.多种功能于一体，即可消毒又可做无菌存柜和食品温柜。 | 台 | 1
3 | 豆浆机 | 功率5500w，电压220v 1.整机采用不锈钢材料制成，美观大方，结实耐用，抗摔抗老化，日久如新。 2．创造性的采用高科技液晶触摸式操作按键，轻轻一触，轻松搞定，有效避免了传统按键式容易进水烧坏主板的问题。 3．整机程序全部由微电脑自动控制，人性化人机界面，制作全程一键搞定。 4．采用电脑全自动控制和人工控制相结合，有效解决其他品牌机器断电需要重新启动的问题，功能设计更加人性化。 5．整机自动预约、自动预热、自动磨浆自动滤浆、自动熬煮、自动保温让您全程无忧，买的称心、用的放心。容量21升. | 台 | 1
4 | 双动双速和面机 | 600*970*1250 1、电压/频率：380V/50Hz 2、输入功率：≤4.0kW 3、面粉容量：≥25KG 4、面团容量：≥50KG 5、机身铸铁一体成型 6、双马达设计，上马达驱动搅拌器，下马达驱动搅拌缸 7、皮带带动，二段变速 8、搅拌桶可点动正反转，方便不同原料和面团糅合在一起 9、不锈钢搅拌钩和搅拌缸精确密合，即使少量面团也能搅拌成形 10、配备过载保护装置，延长马达和传动零件的使用寿命 11、不锈钢安全网有效保护操作人员的安全 12、使用无尘烤漆处理，可以更好的防尘和保护设备光洁如新 13、主要配件：时间控制器、不锈钢安全网、不锈钢搅拌钩、不锈钢桶 | 台 | 1
5 | 压面机 | 1200*510*1310 1、面片宽度：≥260mm 2、面片厚度：0.5-5mm 3、面条宽度：2.0mm/3.5mm 4、轧辊转速：≥40r/min 5、工作效率：≥60kg/h 6、配用电机：380v/≤1.5kw 7、外观:全机采用食品级304不锈钢封板，外形美观，结构紧凑，防护严密安全可靠 8、外购件：采用纯铜芯高效电机，电气设备、轴承、三角带等均采用全国知名品牌产品 9、出面厚度：本机采用圆手柄调节面片厚度，根据需要可以调节到最佳效果 10、刀具：配有元条刀、方条刀、削面刀等不同规格的刀具，可制作饺子皮、馄饨皮，也可代替人工揉面 11、固定面斗使用优质不锈钢止退螺丝，防止螺丝松动掉入压辊造成破坏 | 台 | 1
6 | 打蛋机 | 适合大量蛋液的打发和搅拌，提高厨房的工作效率。 多功能性：除了打发蛋液外，还可用于搅拌奶油、馅料等食材，实现一机多用。 高效打发：采用先进的搅拌技术，打发速度快，气泡小而丰富，使蛋糕等烘焙食品更加细腻柔软。 耐用材质：机身采用不锈钢等优质材质制造，确保机器的耐用性和稳定性，长期使用不易损坏。 易于清洁：设计合理，易于拆卸和清洁，保持机器的卫生和食品安全。型号30L. | 台 | 1
7 | 多功能搅拌机 | 530*550*850 1、电压/频率：380V/50Hz 2、输入功率：1.3kW 3、容积：≥40L 4、钩搅拌重量（面团):≥5.6KG 5、球搅拌重量（蛋汁):≥6KG 6、扇搅拌重量（馅料):≥6KG 7、公转：40/80/156转/分钟 8、自转：120/240/468转/分钟 9、配40L缸/扇/球/40L钩、安全网 10、采用优良先进的铸造技术完成，表面采用无尘烤漆处理 11、不锈钢搅拌球和缸 12、配马达冷却系统，有效延长设备寿命 13、齿轮高强度耐磨，三档转速，停机换挡 | 台 | 1
8 | 双星盆台 | 1500*760*800 1.采用优质304＃不锈钢拉丝板； 2.台面及星盆采1.5mm不锈钢拉丝板； 3.前封板及侧板采用1.2mm不锈钢拉丝板； 4.星盆冷水管直径15mm热水管直径15mm下安装排水管直径50mm； 5.脚横撑25*25x1.2mm的不锈钢管； 6.台脚采用38*38*1.2mm不锈钢管，通配不锈钢可调性子弹脚。 | 台 | 1
9 | 双孔双温龙头 | 1、台式安装，双孔双温 2、低铅铜铸造表面抛光镀铬处理 3、配1/4转优质陶瓷阀芯一字型手柄 4、八寸（203mm）平颈水嘴，铜管厚度1.5mm,360度可旋转 5、左右接口间距为203mm，可微调（15mm） 6、开孔尺寸为25mm ，接口为标准4分外螺纹 7、水嘴技术要求须符合 GB25501-2019《水嘴水效限定值及水效等级》要求 8、所投产品应符合饮用水健康相关标准的要求，其中各重金属析出物含量符合GB 18145-2014《陶瓷片密封水嘴》标准对于金属物析出限量要求，须满足铅析出限量≤5μg/L的标准 | 台 | 2
10 | 曲棍去水器连溢水装置 | 1、黄铜铸造主体，表面粗镀铬处理 2、水槽开孔直径≥87mm,下水口为11/2"内螺纹和23/8"外螺纹 3、溢水管开孔直径2"溢流管高度450mm 4、旋转开关，摇摆长度≥260mm配绝缘耐热手柄 5、可拆卸过滤网 |  | 2
11 | 饼盘车 | 470*650*1750，1、整体采用304不锈钢制作 2、带橡胶防撞角 3、顶部需做不锈钢封板 4、立柱采用30*30不锈钢方管 5、配直径10mm圆钢支撑杆 6、配止位杆 7、不锈钢插条 8、底部配活动接水盆 9、配四个万向静音轮，其中两个万向带直锁装置，脚轮的材质为耐磨静音耐油的橡胶制品，根据插盘尺寸定制 | 台 | 4
12 | 大单星盆柜 | 1000*760*800 1.采用优质304＃不锈钢拉丝板； 2.台面及星盆采1.5mm不锈钢拉丝板； 3.前封板及侧板采用1.2mm不锈钢拉丝板； 4.星盆冷水管直径15mm热水管直径15mm下安装排水管直径50mm； 5.脚横撑25*25x1.2mm的不锈钢管； 6.台脚采用38*38*1.2mm不锈钢管，通配不锈钢可调性子弹脚。 | 台 | 1
13 | 双孔双温龙头 | 1、台式安装，双孔双温 2、低铅铜铸造表面抛光镀铬处理 3、配1/4转优质陶瓷阀芯一字型手柄 4、八寸（203mm）平颈水嘴，铜管厚度1.5mm,360度可旋转 5、左右接口间距为203mm，可微调（15mm） 6、开孔尺寸为25mm ，接口为标准4分外螺纹 7、水嘴技术要求须符合 GB25501-2019《水嘴水效限定值及水效等级》要求 8、所投产品应符合饮用水健康相关标准的要求，其中各重金属析出物含量符合GB 18145-2014《陶瓷片密封水嘴》标准对于金属物析出限量要求，须满足铅析出限量≤5μg/L的标准 | 台 | 1
14 | 曲棍去水器连溢水装置 | 1、黄铜铸造主体，表面粗镀铬处理 2、水槽开孔直径≥87mm,下水口为11/2"内螺纹和23/8"外螺纹 3、溢水管开孔直径2"溢流管高度450mm 4、旋转开关，摇摆长度≥260mm配绝缘耐热手柄 5、可拆卸过滤网 |  | 1
15 | 烤箱连醒发箱 | 1270*1000*1860，1、双层四盘烤箱连醒发箱，采用多功能触控电脑版IC芯片控制，每层独立操作，实现多种类面包同时烘烤 2、双层钢化玻璃门，耐高温，清晰观察烤箱内部烘烤情况 3、内膛板材430不锈钢≥1.5mm，炉体外表板材不锈钢≥1.0mm 4、整机外壳采用不锈钢板材制作，炉膛内壁采用≥1.5厚430不锈钢板制作 5、烤箱电压/功率：380V≤12.2KW 6、醒发箱电压/功率：220V/≤1.5KW | 台 | 2
16 | 四门双温雪柜 | 1200*760*1980 1、容积：≥1000L 2、电压/功率：220V/≤1000W 3、制冷方式：冷风循环制冷，自然化霜/电热化霜 4、微电脑智能控制，柜内温度一目了然 5、采用前置空气过滤网，易于清洗，同时前吸风.前排风，可适应密闭的环境使用 6、整体采用不锈钢板材制作，密封发泡 7、箱体内部采用圆角设计，可拆式门封条，便于清洗 8、温度可调范围：-5℃～5℃ 9、环保制冷剂R404A，避免大气污染，环无烷无氟环保50mm厚高密度发泡保温层 10、防水等级需满足IPX8要求，防腐等级需满足户内一级要求 | 台 | 2
17 | 木面工作台 | 1800*760*800 1、采用304不锈钢结构 2、配≥5CM厚优质柳木面案 3、台面加筋采用304不锈钢厚≥1.5mm 4、脚配加重可调整脚不少于4个 5、脚通采用Φ50mm厚度≥1.5mm不锈钢圆通 | 台 | 4
18 | 面粉车 | 420*750*710 1.采用优质304#不锈钢拉丝板，箱体采用1.5mm厚不锈钢板，配活动万向轮4个。 2、用于储存散装干式原料、比如面粉和谷物 3、卫生的透明拉盖可减少操作处理、便于快速识别内容 4、车体采用经过FDA批准的材料制造、因此无需加内衬 5、采用可放置在标准工作台下面的设计 | 台 | 4
19 | 高压洗地龙头 | 1.开放式洗地龙头、碳钢主体，表面环氧喷涂处理（蓝色） 2.固定侧支架钢板厚度5mm，黄铜进水主体 3.15.7米重工无痕三层液压钢丝管（蓝色）、与主体接口为金属连接件、耐温85度 4.黄铜铸造枪式喷头、配有橡胶保护套水压可调。（配置一把喷头） 5.进水接口为标准1/2"外螺纹 | 台 | 1
20 | 灭蝇灯 | 1、采用三维仿生态诱虫光波 2、360-420nm波长光波 3、机身采用高强度ABS材质，抗摔、耐用且阻燃 4、灯管防漏电，增加黏贴纸 5、适用面积:不低于60-80㎡ 6、功率：220V/2*20W 7、具有防霉功能，在放大50倍下，不能出现黑曲霉、绿色木霉、绳状青霉达到1级及以下 8、防水等级：不低于IPX4（#提供符合要求的检测报告标注CMA或CNAS标识的检测报告） 9、工作温度下的漏电电流≤3.5MA | 台 | 1
十一 | 主食加工间（燃气区）
1 | 推入式万能蒸烤箱 | 890*800*1864 1、电压：380V/50Hz；功率：20kW 2、全不锈钢机身结构 3、微电脑自动控制集干蒸、湿蒸和烘烤等功能于一体 4、设有耐高温玻璃门及柜内照明灯，容易检视操作情况 5、可24小時連續烹煮功能及1/2節省能源烹煮法；干蒸温度:30℃~300℃；湿蒸温度:30℃~100℃；烘烤温度:30℃~300℃ 6、设有清洗喷枪 | 台 | 3
2 | 燃气双门蒸饭柜 | 1200*910*1850 1、蒸箱前框磨砂采用304不锈钢板厚度≥1.2mm 2、内胆为304不锈钢厚度≥1.5mm；前面板采用304不锈钢厚度≥1.2mm；侧板采用304不锈钢厚度≥1.0mm 3、蒸箱屉托条采用304不锈钢厚度≥2.0mm 4、蒸箱水箱外壁采用304不锈钢板厚度≥2.0mm，蒸箱锅底钢板厚度≥2.5mm5、水箱采用高效往复式循环管结构,内循环Φ≥76mm不锈钢管4根,厚度≥3mm；每个蒸箱都配备自动补水箱 | 台 | 4
3 | 掩门工作柜 | 1800*760*800 1、台面板采用304不锈钢板厚度≥1.5mm，配厚度≥1.5mm不锈钢板做加力筋 2、层板采用304不锈钢板厚度≥1.5mm，配厚度≥1.5mm不锈钢板做加力筋，四边需折下40mm，层板可调，配天梯及天梯码 3、柜身采用304不锈钢板厚度≥1.2mm，配厚度≥1.5mm不锈钢板做加力筋 4、门整体采用304不锈钢制作厚度≥1.0mm，内填充发泡剂，门需以不锈钢加固以防止折弯，拐角处焊接，并打磨和抛光 5、门应安装在20mm厚不锈钢架空轨道及使用直边不锈钢轴承滚轮，滚轮与门板需活接便于损坏时更换，吊门工艺需满足不借用工具时可轻易拆除趟门，所有趟门应装配不锈钢柱塞锁 6、配加重可调整脚不少于4个 7、台面搁板和底板均能承受≥100KG荷载，其变形量≤0.2mm 8、墙壁之间的接缝或接合处应密封处理 | 台 | 4
4 | 电饼铛 | 820*660*950，1、铸管铝铛，双温双控 2、不锈钢箱体 3、温度范围：0～300℃ 4、限制温度：350℃±20℃超温保护 5、功率：380V/2*2.5KW | 台 | 4
5 | 木面工作台 | 1800*760*800 1、采用304不锈钢结构 2、配≥5CM厚优质柳木面案 3、台面加筋采用304不锈钢厚≥1.5mm 4、脚配加重可调整脚不少于4个 5、脚通采用Φ50mm厚度≥1.5mm不锈钢圆通 | 台 | 2
6 | 不锈钢油网烟罩 | 6300*1200*550 1.选用304#不锈钢拉丝板，烟罩主体板1.5mm厚不锈钢拉丝板，油网选用1.2mm厚不锈钢板，带防爆灯/活动油网，方便清洗及检修。 2.底板能承受≥100KG荷载 | ㎡ | 7.56
7 | 不锈钢集风箱 | 1、采用304不锈钢板焊接制作 2、板材厚度为≥1.5mm不锈钢板，不锈钢国标30*30*3.0mm法兰连接 3、根据现场定制 | 米 | 6.3
8 | 不锈钢排风口 | 500*400 1、采用304不锈钢板焊接制作 2、板材厚度为≥1.5mm不锈钢板 3、尺寸和高度根据现场定制 | 套 | 6
9 | 烟罩防爆灯 | L=1200 1、外观材质为304不锈钢≥1.5mm厚，具有优良的散热特性 2、透明罩为优质耐温材料≥5.0mm厚，透明度较高，冲击韧性好，耐蠕变，使用温度范围宽 | 组 | 6
10 | 烟罩装饰板 | 7300*1000 1、采用304不锈钢板，厚度≥1.2mm，与吊顶密封处理，根据现场定制 2、与烟罩匹配，高度≥1000mm 3、冲压成型无毛刺，可拆卸便于检修，上下槽采用304不锈钢板，厚度≥1.5mm | 延米 | 9.5
11 | 前端环保油脂净化装置 | 1、采用双面304不锈钢板焊接制作，厚度≥1.2mm 2、采用双旋风分离技术，中间高合金耐温材料，达到有效净油、防火等功能，可以分离90%的油脂，油脂、水蒸气和固体颗粒物通过三级高速旋风和瓦伦型材的摩擦力，被有效过滤 | 块 | 12
12 | 不锈钢油网烟罩 | 8500*1200*550 1.选用304#不锈钢拉丝板，烟罩主体板1.5mm厚不锈钢拉丝板，油网选用1.2mm厚不锈钢板，带防爆灯/活动油网，方便清洗及检修。 2.底板能承受≥100KG荷载 | ㎡ | 10.2
13 | 不锈钢集风箱 | 1、采用304不锈钢板焊接制作 2、板材厚度为≥1.5mm不锈钢板，不锈钢国标30*30*3.0mm法兰连接 3、根据现场定制 | 米 | 8.5
14 | 不锈钢排风口 | 500*400 1、采用304不锈钢板焊接制作 2、板材厚度为≥1.5mm不锈钢板 3、尺寸和高度根据现场定制 | 套 | 9
15 | 烟罩防爆灯 | L=1200 1、外观材质为304不锈钢≥1.5mm厚，具有优良的散热特性 2、透明罩为优质耐温材料≥5.0mm厚，透明度较高，冲击韧性好，耐蠕变，使用温度范围宽 | 组 | 9
16 | 烟罩装饰板 | 8500*1000 1、采用304不锈钢板，厚度≥1.2mm，与吊顶密封处理，根据现场定制 2、与烟罩匹配，高度≥1000mm 3、冲压成型无毛刺，可拆卸便于检修，上下槽采用304不锈钢板，厚度≥1.5mm | 延米 | 12
17 | 前端环保油脂净化装置 | 1、采用双面304不锈钢板焊接制作，厚度≥1.2mm 2、采用双旋风分离技术，中间高合金耐温材料，达到有效净油、防火等功能，可以分离90%的油脂，油脂、水蒸气和固体颗粒物通过三级高速旋风和瓦伦型材的摩擦力，被有效过滤 | 组 | 17
18 | 灭蝇灯 | 1、采用三维仿生态诱虫光波 2、360-420nm波长光波 3、机身采用高强度ABS材质，抗摔、耐用且阻燃 4、灯管防漏电，增加黏贴纸 5、适用面积:不低于60-80㎡ 6、功率：220V/2*20W 7、具有防霉功能，在放大50倍下，不能出现黑曲霉、绿色木霉、绳状青霉达到1级及以下 8、防水等级：不低于IPX4（#提供符合要求的检测报告标注CMA或CNAS标识的检测报告） 9、工作温度下的漏电电流≤3.5MA | 台 | 1
19 | 双缸炸炉 | 800*900*850+100，1、功率：8KW*2/380V 2、所有产品面板采用优质304不锈钢板，国标厚度为1.5mm，侧板、背板、底板采用优质不锈钢板，国标厚度为1.0mm 3、控温系统采用变频调功率技术，在各个功率无频控制，从而实现精准恒温，控温 4、控制面板用有触摸屏控制，具备有6个记忆功能键，选定对应的各类，一触即用 5、具有电路故障检测功能，温度过高保护功能，防静电功能 6、电磁炉外壳通过符合依据GB/T2423.17-2008《电工电子产品环境 第2部分：试验方法 试验Ka：盐雾》；外壳材料经中性盐雾试验48小时，未出现锈蚀 #提供机芯连线盘综合试验符合依据GB/T2423.1-2008《电工电子产品环境试验 第2部分 试验方法：试验B 高温》；GB/T2423.2-2008《电工电子产品环境试验 第2部分 试验方法：试验B 低温》；GB/T2423.10-2008《电工电子产品环境试验 第2部分 试验方法：试验Fc:振动（正弦）》实测结果合格的检测报告 #提供产品具有符合依据GB/T2423.2-2008《电工电子产品环境试验 第2部分 试验方法：试验B 高温》；1、高温贮存试验：在（40±2）℃恒温下放置4h，作为温度均衡性试验前的预处理，试验后通电检查应能正常，样品在40℃环境中放置4h，完成后通电工作正常。符合。温度均衡性试验：电磁炉通电加热至120℃±10℃，用红外测温仪拍摄面已标注的圆周上的五个点温度值，五个点的最大温差应<15℃。实测温度最大值为127.7℃，最小值为115.5℃，温差为12.2℃。实测结果：符合。提供合格的检测报告 | 台 | 1
20 | 燃气可倾式汤锅 | 300L 1、额定电压:220V额定频率:50/60Hz 2、额定热负荷:35kW；额定气压:2.0kPa 3、容量:200L；进气口:DN20: 4、优质SUS304-2B不锈钢板制造，配备不锈钢大锅，炉膛内部隔热层厚50, 5、配全预混式节能炉头，43V42W直流风机，一键启动;专用转动手柄鼓鹗 | 台 | 2
21 | 不锈钢油网烟罩 | 3180*1800*550 1.选用304#不锈钢拉丝板，烟罩主体板1.5mm厚不锈钢拉丝板，油网选用1.2mm厚不锈钢板，带防爆灯/活动油网，方便清洗及检修。 | ㎡ | 5.8
22 | 不锈钢集风箱 | 1、采用304不锈钢板焊接制作 2、板材厚度为≥1.5mm不锈钢板，不锈钢国标30*30*3.0mm法兰连接 3、根据现场定制 | 米 | 3
23 | 不锈钢排风口 | 1、采用304不锈钢板焊接制作 2、板材厚度为≥1.5mm不锈钢板 3、尺寸和高度根据现场定制 | 套 | 3
24 | 烟罩防爆灯 | 1、外观材质为304不锈钢≥1.5mm厚，具有优良的散热特性 2、透明罩为优质耐温材料≥5.0mm厚，透明度较高，冲击韧性好，耐蠕变，使用温度范围宽 | 组 | 3
25 | 烟罩装饰板 | 5000*1000 1.选用304不锈钢拉丝板，面板厚1.2mm | 延米 | 5
26 | 前端环保油脂净化装置 | 1、采用双面304不锈钢板焊接制作，厚度≥1.2mm 2、采用双旋风分离技术，中间高合金耐温材料，达到有效净油、防火等功能，可以分离90%的油脂，油脂、水蒸气和固体颗粒物通过三级高速旋风和瓦伦型材的摩擦力，被有效过滤 | 组 | 10
27 | 不锈钢油网烟罩 | 2800*1250*550 1.选用304#不锈钢拉丝板，烟罩主体板1.5mm厚不锈钢拉丝板，油网选用1.2mm厚不锈钢板，带防爆灯/活动油网，方便清洗及检修 | ㎡ | 3.5
28 | 不锈钢集风箱 | 1、采用304不锈钢板焊接制作 2、板材厚度为≥1.5mm不锈钢板，不锈钢国标30*30*3.0mm法兰连接 3、根据现场定制 | 米 | 3
29 | 不锈钢排风口 | 1、采用304不锈钢板焊接制作 2、板材厚度为≥1.5mm不锈钢板 3、尺寸和高度根据现场定制 | 套 | 3
30 | 烟罩防爆灯 | 1、外观材质为304不锈钢≥1.5mm厚，具有优良的散热特性 2、透明罩为优质耐温材料≥5.0mm厚，透明度较高，冲击韧性好，耐蠕变，使用温度范围宽 | 组 | 3
31 | 烟罩装饰板 | 4500*1000 1.选用304不锈钢拉丝板，面板厚1.2mm | 延米 | 6.5
32 | 前端环保油脂净化装置 | 1、采用双面304不锈钢板焊接制作，厚度≥1.2mm 2、采用双旋风分离技术，中间高合金耐温材料，达到有效净油、防火等功能，可以分离90%的油脂，油脂、水蒸气和固体颗粒物通过三级高速旋风和瓦伦型材的摩擦力，被有效过滤 | 组 | 9
33 | 高压洗地龙头 | 1.开放式洗地龙头、碳钢主体，表面环氧喷涂处理（蓝色） 2.固定侧支架钢板厚度5mm，黄铜进水主体 3.15.7米重工无痕三层液压钢丝管（蓝色）、与主体接口为金属连接件、耐温85度 4.黄铜铸造枪式喷头、配有橡胶保护套水压可调。（配置一把喷头） 5.进水接口为标准1/2"外螺纹 | 台 | 1
34 | 灭火系统 | 双瓶组 1、设备采用机械启动式，无需任何电源（包含电池等），水流联动阀自动切换时间不应大于5s，灭火剂喷射时间不应小于10s且喷射延迟时间不应大于3s，带有机械应急操作机构。 2、连接喷嘴的安装管路使用SUS304不锈钢管，全部使用螺纹连接，药剂管壁厚大于等于1.5mm，便于长久使用，无需更换，喷嘴保护帽要求为耐高温金属材质。 产品使用的灭火剂毒性为0，7≤PH值≤9，凝固点≤0°C，符合GB/T 6682-2008、GB 17835-2008和GB/T 13267-1991等标准 #产品应符合标准：GA498-2012或XF498-2012，机械启动式；产品使用的灭火剂有效期不少于6年，单套设备带动喷嘴数量最大有效功率≥20个喷嘴，提供带有CMA/CNAS标识厨房设备灭火装置《型式试验》复印件； #提供厨房设备灭火装置依据GB/T 11170-2008《不锈钢 多元素含量的测定 火花放电原子发射光谱法(常规法 )》GB/T 2423.22-2012《环境试验 第2部分:试验方法 试验N:温度变化》 GB/T 4208-2017 外壳防护等级(IP6X.IPX8 代码)带有CMA/CNAS标识的检测报告 #厨房设备灭火装置生产厂家提供具有第三方检测资质单位出具的《工作场所职业病危害因素检测报告》 | 套 | 2
35 | 灭火系统智能控制箱 | 1.灭火装置箱体内应配有水流控制阀，灭火装置启动方式和水流控制阀启动方式 2.系统装置包括：控制箱、管路、喷嘴、探测器、易熔连接片、金属拉索、滑轮三通、滑轮弯头等组成。其中控制箱由自动释放机构、驱动用高压氮气瓶、水流控制 阀、液体药剂罐以及连接软管、单向阀、减压阀等构成 | 台 | 2
36 | 启动按钮控制箱 | 与风机匹配，可调风机转速，可调风量大小 1.不锈钢拉丝箱体，智能LCD屏幕，变频启停，一键切换静音，节能，强排模式，平缓无冲击，减少风机皮带，轴承等磨损。 2.节省用电，可调整风机输出功率实现节能运行，风机、净化器同步控制/可联动新风，无级变速，有效降低共振及消除电机电磁噪音。 3.自动调整风量风压，设计施工方便，设备具备缺相、短路、过载、绝缘损坏等多重保护功能。 | 套 | 2
十二 | 汤粥间
1 | 燃气可倾式汤锅 | 300L 1、额定电压:220V额定频率:50/60Hz 2、额定热负荷:35kW；额定气压:2.0kPa 3、容量:200L；进气口:DN20: 4、优质SUS304-2B不锈钢板制造，配备不锈钢大锅，炉膛内部隔热层厚50, 5、配全预混式节能炉头，43V42W直流风机，一键启动;专用转动手柄鼓鹗 | 台 | 2
2 | 不锈钢油网烟罩 | 4000*1500*550 1.选用304#不锈钢拉丝板，烟罩主体板1.5mm厚不锈钢拉丝板，油网选用1.2mm厚不锈钢板，带防爆灯/活动油网，方便清洗及检修 | ㎡ | 6
3 | 不锈钢集风箱 | 1、采用304不锈钢板焊接制作 2、板材厚度为≥1.5mm不锈钢板，不锈钢国标30*30*3.0mm法兰连接 3、根据现场定制 | 米 | 4
4 | 不锈钢排风口 | 1、采用304不锈钢板焊接制作 2、板材厚度为≥1.5mm不锈钢板 3、尺寸和高度根据现场定制 | 套 | 4
5 | 烟罩防爆灯 | 1、外观材质为304不锈钢≥1.5mm厚，具有优良的散热特性 2、透明罩为优质耐温材料≥5.0mm厚，透明度较高，冲击韧性好，耐蠕变，使用温度范围宽 | 组 | 4
6 | 烟罩装饰板 | 4000*1000 1.选用304不锈钢拉丝板，面板厚1.2mm | 延米 | 6.5
7 | 前端环保油脂净化装置 | 1、采用双面304不锈钢板焊接制作，厚度≥1.2mm 2、采用双旋风分离技术，中间高合金耐温材料，达到有效净油、防火等功能，可以分离90%的油脂，油脂、水蒸气和固体颗粒物通过三级高速旋风和瓦伦型材的摩擦力，被有效过滤 | 组 | 6
8 | 高压洗地龙头 | 1.开放式洗地龙头、碳钢主体，表面环氧喷涂处理（蓝色） 2.固定侧支架钢板厚度5mm，黄铜进水主体 3.15.7米重工无痕三层液压钢丝管（蓝色）、与主体接口为金属连接件、耐温85度 4.黄铜铸造枪式喷头、配有橡胶保护套水压可调。（配置一把喷头） 5.进水接口为标准1/2"外螺纹 | 台 | 1
9 | 软水机 | 1、制水量：≥2.6吨/小时 2、最大峰值软水量：3.5T/H 3、软水再生周期：5.0min 4、吸盐再生时间：60min 5、正反冲洗时间:11min/16min 6、补水时间:30min 7、树脂量：28L 8、石英砂：5kg 9、时间模式：制水周期3天，正反冲洗13min 10、适配电压：220V/50HZ 11、工作压力（Mpa）：0.15-0.4Mpa 12、额定功率：7.8W 13、进水水温范围：2-38℃ 14、外壳采用食品级高强度工程塑料制造 15、食品级树脂为滤料，卡接式链接，采用食品级高品质树脂为原料，高强度PE储盐罐 | 台 | 1
10 | 灭蝇灯 | 1、采用三维仿生态诱虫光波 2、360-420nm波长光波 3、机身采用高强度ABS材质，抗摔、耐用且阻燃 4、灯管防漏电，增加黏贴纸 5、适用面积:不低于60-80㎡ 6、功率：220V/2*20W 7、具有防霉功能，在放大50倍下，不能出现黑曲霉、绿色木霉、绳状青霉达到1级及以下 8、防水等级：不低于IPX4（#提供符合要求的检测报告标注CMA或CNAS标识的检测报告） 9、工作温度下的漏电电流≤3.5MA | 台 | 1
十三 | 烹饪间
1 | 掩门工作柜 | 1800*760*800 1、台面板采用304不锈钢板厚度≥1.5mm，配厚度≥1.5mm不锈钢板做加力筋 2、层板采用304不锈钢板厚度≥1.5mm，配厚度≥1.5mm不锈钢板做加力筋，四边需折下40mm，层板可调，配天梯及天梯码 3、柜身采用304不锈钢板厚度≥1.2mm，配厚度≥1.5mm不锈钢板做加力筋 4、门整体采用304不锈钢制作厚度≥1.0mm，内填充发泡剂，门需以不锈钢加固以防止折弯，拐角处焊接，并打磨和抛光 5、门应安装在20mm厚不锈钢架空轨道及使用直边不锈钢轴承滚轮，滚轮与门板需活接便于损坏时更换，吊门工艺需满足不借用工具时可轻易拆除趟门，所有趟门应装配不锈钢柱塞锁 6、配加重可调整脚不少于4个 7、台面搁板和底板均能承受≥100KG荷载，其变形量≤0.2mm 8、墙壁之间的接缝或接合处应密封处理 | 台 | 6
2 | 掩门工作柜 | 1800*760*800 1、台面板采用304不锈钢板厚度≥1.5mm，配厚度≥1.5mm不锈钢板做加力筋 2、层板采用304不锈钢板厚度≥1.5mm，配厚度≥1.5mm不锈钢板做加力筋，四边需折下40mm，层板可调，配天梯及天梯码 3、柜身采用304不锈钢板厚度≥1.2mm，配厚度≥1.5mm不锈钢板做加力筋 4、门整体采用304不锈钢制作厚度≥1.0mm，内填充发泡剂，门需以不锈钢加固以防止折弯，拐角处焊接，并打磨和抛光 5、门应安装在20mm厚不锈钢架空轨道及使用直边不锈钢轴承滚轮，滚轮与门板需活接便于损坏时更换，吊门工艺需满足不借用工具时可轻易拆除趟门，所有趟门应装配不锈钢柱塞锁 6、配加重可调整脚不少于4个 7、台面搁板和底板均能承受≥100KG荷载，其变形量≤0.2mm 8、墙壁之间的接缝或接合处应密封处理 | 台 | 1
3 | 双星盆台 | 1500*760*800 1.采用优质304＃不锈钢拉丝板； 2.台面及星盆采1.5mm不锈钢拉丝板； 3.前封板及侧板采用1.2mm不锈钢拉丝板； 4.星盆冷水管直径15mm热水管直径15mm下安装排水管直径50mm； 5.脚横撑25*25x1.2mm的不锈钢管； 6.台脚采用38*38*1.2mm不锈钢管，通配不锈钢可调性子弹脚。 | 台 | 1
4 | 双孔双温龙头 | 1、台式安装，双孔双温 2、低铅铜铸造表面抛光镀铬处理 3、配1/4转优质陶瓷阀芯一字型手柄 4、八寸（203mm）平颈水嘴，铜管厚度1.5mm,360度可旋转 5、左右接口间距为203mm，可微调（15mm） 6、开孔尺寸为25mm ，接口为标准4分外螺纹 7、水嘴技术要求须符合 GB25501-2019《水嘴水效限定值及水效等级》要求 8、所投产品应符合饮用水健康相关标准的要求，其中各重金属析出物含量符合GB 18145-2014《陶瓷片密封水嘴》标准对于金属物析出限量要求，须满足铅析出限量≤5μg/L的标准 | 台 | 2
5 | 曲棍去水器连溢水装置 | 1、黄铜铸造主体，表面粗镀铬处理 2、水槽开孔直径≥87mm,下水口为11/2"内螺纹和23/8"外螺纹 3、溢水管开孔直径2"溢流管高度450mm 4、旋转开关，摇摆长度≥260mm配绝缘耐热手柄 5、可拆卸过滤网 |  | 2
6 | 四门双温雪柜 | 1200*760*1980 | 台 | 3
7 | 单头大锅灶 | 1200*1200*800+450，1、整体采用304不锈钢拉丝板制作 2、炉面板及边框采用厚度≥1.5mm厚不锈钢板，炉面整体冲压工艺 3、炉面用≥2.5mm厚A3钢板做第二层衬板，炉架面与炉台面之间必修填充硅酸盐棉隔热，炉膛采用≥2.0mm厚A3钢板,炉膛内采用耐火层隔热及整体耐火砖砌筑火位，炉用鼓风机必须配制防水鼓风风机 4、炉身采用≥1.2mm厚不锈钢板，炉背采用≥1.2mm厚不锈钢板 5、炉体骨架采用40mm*40mm*4mm镀锌角铁，炉脚采用φ2"无缝钢管内含钢柱配可调子弹脚 6、配电子点火开关装置，带熄火保护装置 7、安装控制阀，连接上下水，下水采用硬质塑料管 8、含配套加厚炒锅不少于1个，优质304不锈钢注水龙头不少于1个 9、配不锈钢加重调整脚不少于4个 | 台 | 8
8 | 炉拼台 | 400*1200*800+450，1、整体采用304不锈钢制作 2、台面板采用304不锈钢板厚≥1.5mm 3、前面板与灶台面板一致 | 台 | 6
9 | 不锈钢油网烟罩 | 5500*1400*500 1.选用304#不锈钢拉丝板，烟罩主体板1.5mm厚不锈钢拉丝板，油网选用1.2mm厚不锈钢板，带防爆灯/活动油网，方便清洗及检修。 | ㎡ | 7.7
10 | 不锈钢集风箱 | 1、采用304不锈钢板焊接制作 2、板材厚度为≥1.5mm不锈钢板，不锈钢国标30*30*3.0mm法兰连接 3、根据现场定制 | 米 | 6
11 | 不锈钢排风口 | 1、采用304不锈钢板焊接制作 2、板材厚度为≥1.5mm不锈钢板 3、尺寸和高度根据现场定制 | 套 | 6
12 | 烟罩防爆灯 | 1、外观材质为304不锈钢≥1.5mm厚，具有优良的散热特性 2、透明罩为优质耐温材料≥5.0mm厚，透明度较高，冲击韧性好，耐蠕变，使用温度范围宽 | 组 | 6
13 | 烟罩装饰板 | 5500*1400 1.选用304不锈钢拉丝板，面板厚1.2mm | 延米 | 8.5
14 | 前端环保油脂净化装置 | 1、采用双面304不锈钢板焊接制作，厚度≥1.2mm 2、采用双旋风分离技术，中间高合金耐温材料，达到有效净油、防火等功能，可以分离90%的油脂，油脂、水蒸气和固体颗粒物通过三级高速旋风和瓦伦型材的摩擦力，被有效过滤 | 组 | 11
15 | 高压洗地龙头 | 1.开放式洗地龙头、碳钢主体，表面环氧喷涂处理（蓝色） 2.固定侧支架钢板厚度5mm，黄铜进水主体 3.15.7米重工无痕三层液压钢丝管（蓝色）、与主体接口为金属连接件、耐温85度 4.黄铜铸造枪式喷头、配有橡胶保护套水压可调。（配置一把喷头） 5.进水接口为标准1/2"外螺纹 | 台 | 1
16 | 风柜变频启动控制箱 | 与风机匹配，可调风机转速，可调风量大小 1.不锈钢拉丝箱体，智能LCD屏幕，变频启停，一键切换静音，节能，强排模式，平缓无冲击，减少风机皮带，轴承等磨损。 2.节省用电，可调整风机输出功率实现节能运行，风机、净化器同步控制/可联动新风，无级变速，有效降低共振及消除电机电磁噪音。 3.自动调整风量风压，设计施工方便，设备具备缺相、短路、过载、绝缘损坏等多重保护功能。功率，11KW。 | 套 | 1
17 | 双头低汤灶 | 1200*800*550 选用SUS304#不锈钢板制作， 1、炉台面及灶框厚度1.5mm，炉身、背板、前板厚度为1.2mm； 2、炉面下加隔热底层采用10mm厚耐热硅酸铝岩板保温耐火材料；炉架采用40*40*4mm镀锌角铁及2.5mm炉膛冷扎钢板焊接而成。 3、燃烧器及气阀：燃烧器为4寸文华炉头，气阀为优质产品，熄火保护安全装置。配自动慢充电子点火离子检测熄火保护，同时配置燃烧控制器，双连稳压电磁阀火种； 4、炉通脚直径50mm不锈钢管以及配置可调节脚，外加不锈钢装饰，自然风燃烧炉头。 | 台 | 1
18 | 双头双尾炒炉 | 2200*1200*800+450。1、整体采用304不锈钢拉丝板制作 2、炉面板及边框采用厚度≥1.5mm厚不锈钢板，炉面整体冲压工艺 3、炉面用≥2.5mm厚A3钢板做第二层衬板，炉架面与炉台面之间必修填充硅酸盐棉隔热，炉膛采用≥2.0mm厚A3钢板,炉膛内采用耐火层隔热及整体耐火砖砌筑火位，炉用鼓风机必须配制防水鼓风风机 4、炉身采用≥1.2mm厚不锈钢板，炉背采用≥1.2mm厚不锈钢板 5、炉体骨架采用40mm*40mm*4mm镀锌角铁，炉脚采用φ2"无缝钢管内含钢柱配可调子弹脚 6、配电子点火开关装置，带熄火保护装置 7、安装控制阀，连接上下水，下水采用硬质塑料管 8、含配套加厚炒锅不少于2个，优质304不锈钢注水龙头不少于2个 9、配不锈钢加重调整脚不少于4个 | 台 | 1
19 | 不锈钢油网烟罩 | 10200*1750*500 1.选用304#不锈钢拉丝板，烟罩主体板1.5mm厚不锈钢拉丝板，油网选用1.2mm厚不锈钢板，带防爆灯/活动油网，方便清洗及检修。 | ㎡ | 17.85
20 | 不锈钢集风箱 | 1、采用304不锈钢板焊接制作 2、板材厚度为≥1.5mm不锈钢板，不锈钢国标30*30*3.0mm法兰连接 3、根据现场定制 | 米 | 11
21 | 不锈钢排风口 | 1、采用304不锈钢板焊接制作 2、板材厚度为≥1.5mm不锈钢板 3、尺寸和高度根据现场定制 | 套 | 11
22 | 烟罩防爆灯 | 1、外观材质为304不锈钢≥1.5mm厚，具有优良的散热特性 2、透明罩为优质耐温材料≥5.0mm厚，透明度较高，冲击韧性好，耐蠕变，使用温度范围宽 | 组 | 11
23 | 烟罩装饰板 | 12000*1000 1.选用304不锈钢拉丝板，面板厚1.2mm | 延米 | 16
24 | 前端环保油脂净化装置 | 1、采用双面304不锈钢板焊接制作，厚度≥1.2mm 2、采用双旋风分离技术，中间高合金耐温材料，达到有效净油、防火等功能，可以分离90%的油脂，油脂、水蒸气和固体颗粒物通过三级高速旋风和瓦伦型材的摩擦力，被有效过滤 | 组 | 21
25 | 灶台灭火系统 | 双瓶组 1、设备采用机械启动式，无需任何电源（包含电池等），水流联动阀自动切换时间不应大于5s，灭火剂喷射时间不应小于10s且喷射延迟时间不应大于3s，带有机械应急操作机构。 2、连接喷嘴的安装管路使用SUS304不锈钢管，全部使用螺纹连接，药剂管壁厚大于等于1.5mm，便于长久使用，无需更换，喷嘴保护帽要求为耐高温金属材质。 产品使用的灭火剂毒性为0，7≤PH值≤9，凝固点≤0°C，符合GB/T 6682-2008、GB 17835-2008和GB/T 13267-1991等标准 #产品应符合标准：GA498-2012或XF498-2012，机械启动式；产品使用的灭火剂有效期不少于6年，单套设备带动喷嘴数量最大有效功率≥20个喷嘴，提供带有CMA/CNAS标识厨房设备灭火装置《型式试验》复印件； #提供厨房设备灭火装置依据GB/T 11170-2008《不锈钢 多元素含量的测定 火花放电原子发射光谱法(常规法 )》GB/T 2423.22-2012《环境试验 第2部分:试验方法 试验N:温度变化》 GB/T 4208-2017 外壳防护等级(IP6X.IPX8 代码)带有CMA/CNAS标识的检测报告 #厨房设备灭火装置生产厂家提供具有第三方检测资质单位出具的《工作场所职业病危害因素检测报告》 | 台 | 2
26 | 灭火系统智能控制箱 | 1.灭火装置箱体内应配有水流控制阀，灭火装置启动方式和水流控制阀启动方式 2.系统装置包括：控制箱、管路、喷嘴、探测器、易熔连接片、金属拉索、滑轮三通、滑轮弯头等组成。其中控制箱由自动释放机构、驱动用高压氮气瓶、水流控制 阀、液体药剂罐以及连接软管、单向阀、减压阀等构成 | 台 | 2
27 | 软水机 | 1、制水量：≥2.6吨/小时 2、最大峰值软水量：3.5T/H 3、软水再生周期：5.0min 4、吸盐再生时间：60min 5、正反冲洗时间:11min/16min 6、补水时间:30min 7、树脂量：28L 8、石英砂：5kg 9、时间模式：制水周期3天，正反冲洗13min 10、适配电压：220V/50HZ 11、工作压力（Mpa）：0.15-0.4Mpa 12、额定功率：7.8W 13、进水水温范围：2-38℃ 14、外壳采用食品级高强度工程塑料制造 15、食品级树脂为滤料，卡接式链接，采用食品级高品质树脂为原料，高强度PE储盐罐 | 台 | 1
十四 | 备餐间
1 | 掩门工作柜 | 1800*760*800 1、台面板采用304不锈钢板厚度≥1.5mm，配厚度≥1.5mm不锈钢板做加力筋 2、层板采用304不锈钢板厚度≥1.5mm，配厚度≥1.5mm不锈钢板做加力筋，四边需折下40mm，层板可调，配天梯及天梯码 3、柜身采用304不锈钢板厚度≥1.2mm，配厚度≥1.5mm不锈钢板做加力筋 4、门整体采用304不锈钢制作厚度≥1.0mm，内填充发泡剂，门需以不锈钢加固以防止折弯，拐角处焊接，并打磨和抛光 5、门应安装在20mm厚不锈钢架空轨道及使用直边不锈钢轴承滚轮，滚轮与门板需活接便于损坏时更换，吊门工艺需满足不借用工具时可轻易拆除趟门，所有趟门应装配不锈钢柱塞锁 6、配加重可调整脚不少于4个 7、台面搁板和底板均能承受≥100KG荷载，其变形量≤0.2mm 8、墙壁之间的接缝或接合处应密封处理 | 台 | 3
2 | 餐车 | 800*500*800 1.采用优质304#不锈钢拉丝板，箱体采用1.5mm厚不锈钢板，配活动万向轮4个。 2.双层 | 台 | 7
3 | 掩门工作柜 | 1800*760*800 1、台面板采用304不锈钢板厚度≥1.5mm，配厚度≥1.5mm不锈钢板做加力筋 2、层板采用304不锈钢板厚度≥1.5mm，配厚度≥1.5mm不锈钢板做加力筋，四边需折下40mm，层板可调，配天梯及天梯码 3、柜身采用304不锈钢板厚度≥1.2mm，配厚度≥1.5mm不锈钢板做加力筋 4、门整体采用304不锈钢制作厚度≥1.0mm，内填充发泡剂，门需以不锈钢加固以防止折弯，拐角处焊接，并打磨和抛光 5、门应安装在20mm厚不锈钢架空轨道及使用直边不锈钢轴承滚轮，滚轮与门板需活接便于损坏时更换，吊门工艺需满足不借用工具时可轻易拆除趟门，所有趟门应装配不锈钢柱塞锁 6、配加重可调整脚不少于4个 7、台面搁板和底板均能承受≥100KG荷载，其变形量≤0.2mm 8、墙壁之间的接缝或接合处应密封处理 | 台 | 3
4 | 双星盆台 | 1500*760*800+150 1.采用优质304＃不锈钢拉丝板； 2.台面及星盆采1.5mm不锈钢拉丝板； 3.前封板及侧板采用1.2mm不锈钢拉丝板； 4.星盆冷水管直径15mm热水管直径15mm下安装排水管直径50mm； 5.脚横撑25*25x1.2mm的不锈钢管； 6.台脚采用38*38*1.2mm不锈钢管，通配不锈钢可调性子弹脚。 | 台 | 1
5 | 双孔双温龙头 | 1、台式安装，双孔双温 2、低铅铜铸造表面抛光镀铬处理 3、配1/4转优质陶瓷阀芯一字型手柄 4、八寸（203mm）平颈水嘴，铜管厚度1.5mm,360度可旋转 5、左右接口间距为203mm，可微调（15mm） 6、开孔尺寸为25mm ，接口为标准4分外螺纹 7、水嘴技术要求须符合 GB25501-2019《水嘴水效限定值及水效等级》要求 8、所投产品应符合饮用水健康相关标准的要求，其中各重金属析出物含量符合GB 18145-2014《陶瓷片密封水嘴》标准对于金属物析出限量要求，须满足铅析出限量≤5μg/L的标准 | 台 | 2
6 | 曲棍去水器连溢水装置 | 1、黄铜铸造主体，表面粗镀铬处理 2、水槽开孔直径≥87mm,下水口为11/2"内螺纹和23/8"外螺纹 3、溢水管开孔直径2"溢流管高度450mm 4、旋转开关，摇摆长度≥260mm配绝缘耐热手柄 5、可拆卸过滤网 |  | 2
7 | 留样柜 | 700*650*1200 1.内.外优质不锈钢制作；优质压缩机； 2.制冷方式：风冷；箱体整体式发泡。发泡剂为C5H10环保型； 3.70mm厚高密度保温层,环保且保温防逃冷；电子可调节温控器； 4.门体保温厚度为50mm,带小于90度自回归关闭构件；一体式成型内箱底板及内箱圆弧转角设计，满足卫生要求； 5.一体式可整体抽出式机组，方便后期维养； 6.冷藏温度：-5℃～+5℃，冷冻温度：-22℃～-18℃ ； 7.带智能除霜加热装置，要求加热装置必须带有过热保护器； 8.外箱用料为0.8mm,内箱用料为0.6mm；要求两器必须为铜 9.要求上下区分温区，中间用环保保温层隔断，上冷藏，下冷冻。 | 台 | 1
8 | 空调 | 1.5匹 | 台 | 1
9 | 灭蝇灯 | 1、采用三维仿生态诱虫光波 2、360-420nm波长光波 3、机身采用高强度ABS材质，抗摔、耐用且阻燃 4、灯管防漏电，增加黏贴纸 5、适用面积:不低于60-80㎡ 6、功率：220V/2*20W 7、具有防霉功能，在放大50倍下，不能出现黑曲霉、绿色木霉、绳状青霉达到1级及以下 8、防水等级：不低于IPX4（#提供符合要求的检测报告标注CMA或CNAS标识的检测报告） 9、工作温度下的漏电电流≤3.5MA | 台 | 2
10 | 紫外线消毒灯 | 功率：36W,管压：103V,UV-C辐射：15.3,寿命8000h; 1、紫外线消毒灯波长260nm左右 2、功率：220V/36W 3、含配套灯架、根据现场安装、符合防疫要求 | 台 | 2
11 | 开水器（含底座） | 18KW 1.无垢型开水机，净水与开水的完美结合，满足不同季节不同生活习惯的要求。 2.内置RO直饮水系统，从源头净化饮用水，可烧开可直饮，一机两用。 3.高端大气的外观设计，精密细节铸造完美的工艺。 4.电压 功率：380V 18KW | 台 | 1
十五 | 售饭间1
1 | 高温消毒柜 | 1580*2000 1.国际化设计，整体优质不锈钢制造，豪华美观，清洁卫生。 2.节能、安全，操作简便；功率7.8KW，容积720*2L 3.高温热风360度循环杀菌于无形之中，实现彻底杀菌，健康无忧4.立体高温循环，直达柜内每个角落，消毒碗筷光亮无积水。 5.特大消毒保洁储物空间，可同时对快餐盘、碗筷等不同的餐饮用具消毒 6.消毒效率高、灭菌力强，消毒器具后干爽、明净、无破损。 7.采用优质保温材料，升温快、恒温稳定。 8.有自动控温、自动恒温和定时装置超温保护，安全节能，操作简便。 9.多种功能于一体，即可消毒又可做无菌存柜和食品温柜。 | 台 | 3
2 | 四格保温售饭柜 | 1、台面采用304不锈钢厚≥1.5mm 2、柜体采用304不锈钢厚≥1.2mm，配≥1.5mm不锈钢板做加力筋 3、柜内水胆采用304不锈钢厚≥1.5mm，配≥1.5mm不锈钢板做加力筋 4、门采用304不锈钢厚≥1.0mm,双层内填聚胺脂发泡 5、份数盆采用1/1*150mm，加不锈钢平板盖板 6、加热采用侧开式单独控制 7、电压：220V 8、功率：≤3KW 9、电脑版控制数字显示，有漏电.缺水报警功能 | 台 | 5
3 | 双层售卖台玻璃罩 | 1、支架采用304不锈钢焊接制作，厚度≥1.5mm 2、可视部分采用≥10MM钢化玻璃制作，热弯处理 3、安装于取餐台上方 | 台 | 5
4 | 双星盆台 | 1500*760*800+150 1.采用优质304＃不锈钢拉丝板； 2.台面及星盆采1.5mm不锈钢拉丝板； 3.前封板及侧板采用1.2mm不锈钢拉丝板； 4.星盆冷水管直径15mm热水管直径15mm下安装排水管直径50mm； 5.脚横撑25*25x1.2mm的不锈钢管； 6.台脚采用38*38*1.2mm不锈钢管，通配不锈钢可调性子弹脚。 | 台 | 1
5 | 双孔双温龙头 | 1、台式安装，双孔双温 2、低铅铜铸造表面抛光镀铬处理 3、配1/4转优质陶瓷阀芯一字型手柄 4、八寸（203mm）平颈水嘴，铜管厚度1.5mm,360度可旋转 5、左右接口间距为203mm，可微调（15mm） 6、开孔尺寸为25mm ，接口为标准4分外螺纹 7、水嘴技术要求须符合 GB25501-2019《水嘴水效限定值及水效等级》要求 8、所投产品应符合饮用水健康相关标准的要求，其中各重金属析出物含量符合GB 18145-2014《陶瓷片密封水嘴》标准对于金属物析出限量要求，须满足铅析出限量≤5μg/L的标准 | 台 | 2
6 | 曲棍去水器连溢水装置 | 1、黄铜铸造主体，表面粗镀铬处理 2、水槽开孔直径≥87mm,下水口为11/2"内螺纹和23/8"外螺纹 3、溢水管开孔直径2"溢流管高度450mm 4、旋转开关，摇摆长度≥260mm配绝缘耐热手柄 5、可拆卸过滤网 |  | 2
7 | 感应洗手池 | 500*760*800+150 1、整体采用304不锈钢制作 2、台面板采用304不锈钢板厚度≥1.5mm整体焊接四边需折下40mm，配厚度≥1.5mm不锈钢支撑做加力筋，台面与挡水背的夹角位置需做R6mm卫生内圆角 3、星盆采用304不锈钢板，厚度≥1.5mm，星盆在垂直和水平拐角处应被完全遮盖，底水板应以不低于1：10的比率投向排水管，所有星盆在排水后，不应有积水在星盆内，星盆前方及侧面配围板 4、台脚采用38*38mm厚度为≥1.5mm不锈钢方管，横撑30*30mm不锈钢方管，配可调金属子弹脚 5、水槽底部承受≥100KG载荷，其变形量≤0.30mm 6、给水管连接采用不锈钢钢丝管链接、排水管连接采用镀锌钢管配反水弯，墙壁之间的接缝或接合处应密封处理 | 台 | 1
8 | 感应龙头 | 1、黄铜铸造主体，表面抛光镀铬处理 2、座台式安装，开孔尺寸≥25mm 3、红外感应距离≥25cm，感应距离可调 4、AC/DC控制模块，电源可选交流电或1.5V*4直流电源 5、三通接口，可接冷.热水源，接口4分外螺纹 6、感应式 | 台 | 1
9 | 消毒灯 | 功率：36W,管压：103V,UV-C辐射：15.3,寿命8000h; 1、紫外线消毒灯波长260nm左右 2、功率：220V/36W 3、含配套灯架、根据现场安装、符合防疫要求 | 台 | 5
10 | 灭蝇灯 | 1、采用三维仿生态诱虫光波 2、360-420nm波长光波 3、机身采用高强度ABS材质，抗摔、耐用且阻燃 4、灯管防漏电，增加黏贴纸 5、适用面积:不低于60-80㎡ 6、功率：220V/2*20W 7、具有防霉功能，在放大50倍下，不能出现黑曲霉、绿色木霉、绳状青霉达到1级及以下 8、防水等级：不低于IPX4（#提供符合要求的检测报告标注CMA或CNAS标识的检测报告） 9、工作温度下的漏电电流≤3.5MA | 台 | 1
11 | 不锈钢玻璃隔断 | 框架为:2.0厚型钢骨架外包不锈钢板材;玻璃为:12mm厚钢化玻璃含玻璃门及门锁等全套五金件3.以上内容制作安装 | ㎡ | 65.6
十六 | 售饭间2
1 | 高温消毒柜 | 1580*2000 1.国际化设计，整体优质不锈钢制造，豪华美观，清洁卫生。 2.节能、安全，操作简便；功率7.8KW，容积720*2L 3.高温热风360度循环杀菌于无形之中，实现彻底杀菌，健康无忧4.立体高温循环，直达柜内每个角落，消毒碗筷光亮无积水。 5.特大消毒保洁储物空间，可同时对快餐盘、碗筷等不同的餐饮用具消毒 6.消毒效率高、灭菌力强，消毒器具后干爽、明净、无破损。 7.采用优质保温材料，升温快、恒温稳定。 8.有自动控温、自动恒温和定时装置超温保护，安全节能，操作简便。 9.多种功能于一体，即可消毒又可做无菌存柜和食品温柜。 | 台 | 3
2 | 四格保温售饭柜 | 1、台面采用304不锈钢厚≥1.5mm 2、柜体采用304不锈钢厚≥1.2mm，配≥1.5mm不锈钢板做加力筋 3、柜内水胆采用304不锈钢厚≥1.5mm，配≥1.5mm不锈钢板做加力筋 4、门采用304不锈钢厚≥1.0mm,双层内填聚胺脂发泡 5、份数盆采用1/1*150mm，加不锈钢平板盖板 6、加热采用侧开式单独控制 7、电压：220V 8、功率：≤3KW 9、电脑版控制数字显示，有漏电.缺水报警功能 | 台 | 5
3 | 双层售卖台玻璃罩 | 1、支架采用304不锈钢焊接制作，厚度≥1.5mm 2、可视部分采用≥10MM钢化玻璃制作，热弯处理 3、安装于取餐台上方 | 台 | 5
4 | 双星盆台 | 1500*760*800+150 1.采用优质304＃不锈钢拉丝板； 2.台面及星盆采1.5mm不锈钢拉丝板； 3.前封板及侧板采用1.2mm不锈钢拉丝板； 4.星盆冷水管直径15mm热水管直径15mm下安装排水管直径50mm； 5.脚横撑25*25x1.2mm的不锈钢管； 6.台脚采用38*38*1.2mm不锈钢管，通配不锈钢可调性子弹脚。 | 台 | 1
5 | 双孔双温龙头 | 1、台式安装，双孔双温 2、低铅铜铸造表面抛光镀铬处理 3、配1/4转优质陶瓷阀芯一字型手柄 4、八寸（203mm）平颈水嘴，铜管厚度1.5mm,360度可旋转 5、左右接口间距为203mm，可微调（15mm） 6、开孔尺寸为25mm ，接口为标准4分外螺纹 7、水嘴技术要求须符合 GB25501-2019《水嘴水效限定值及水效等级》要求 8、所投产品应符合饮用水健康相关标准的要求，其中各重金属析出物含量符合GB 18145-2014《陶瓷片密封水嘴》标准对于金属物析出限量要求，须满足铅析出限量≤5μg/L的标准 | 台 | 2
6 | 曲棍去水器连溢水装置 | 1、黄铜铸造主体，表面粗镀铬处理 2、水槽开孔直径≥87mm,下水口为11/2"内螺纹和23/8"外螺纹 3、溢水管开孔直径2"溢流管高度450mm 4、旋转开关，摇摆长度≥260mm配绝缘耐热手柄 5、可拆卸过滤网 |  | 2
7 | 感应洗手池 | 500*760*800+150 1、整体采用304不锈钢制作 2、台面板采用304不锈钢板厚度≥1.5mm整体焊接四边需折下40mm，配厚度≥1.5mm不锈钢支撑做加力筋，台面与挡水背的夹角位置需做R6mm卫生内圆角 3、星盆采用304不锈钢板，厚度≥1.5mm，星盆在垂直和水平拐角处应被完全遮盖，底水板应以不低于1：10的比率投向排水管，所有星盆在排水后，不应有积水在星盆内，星盆前方及侧面配围板 4、台脚采用38*38mm厚度为≥1.5mm不锈钢方管，横撑30*30mm不锈钢方管，配可调金属子弹脚 5、水槽底部承受≥100KG载荷，其变形量≤0.30mm 6、给水管连接采用不锈钢钢丝管链接、排水管连接采用镀锌钢管配反水弯，墙壁之间的接缝或接合处应密封处理 | 台 | 1
8 | 感应龙头 | 1、黄铜铸造主体，表面抛光镀铬处理 2、座台式安装，开孔尺寸≥25mm 3、红外感应距离≥25cm，感应距离可调 4、AC/DC控制模块，电源可选交流电或1.5V*4直流电源 5、三通接口，可接冷.热水源，接口4分外螺纹 6、感应式 | 台 | 1
9 | 消毒灯 | 功率：36W,管压：103V,UV-C辐射：15.3,寿命8000h; 1、紫外线消毒灯波长260nm左右 2、功率：220V/36W 3、含配套灯架、根据现场安装、符合防疫要求 | 台 | 5
10 | 灭蝇灯 | 1、采用三维仿生态诱虫光波 2、360-420nm波长光波 3、机身采用高强度ABS材质，抗摔、耐用且阻燃 4、灯管防漏电，增加黏贴纸 5、适用面积:不低于60-80㎡ 6、功率：220V/2*20W 7、具有防霉功能，在放大50倍下，不能出现黑曲霉、绿色木霉、绳状青霉达到1级及以下 8、防水等级：不低于IPX4（#提供符合要求的检测报告标注CMA或CNAS标识的检测报告） 9、工作温度下的漏电电流≤3.5MA | 台 | 1
11 | 不锈钢玻璃隔断 | 框架为:2.0厚型钢骨架外包不锈钢板材;玻璃为:12mm厚钢化玻璃含玻璃门及门锁等全套五金件3.以上内容制作安装 | ㎡ | 87.4
十七 | 餐厅
1 | 感应洗手池 | 500*760*800+150 1、整体采用304不锈钢制作 2、台面板采用304不锈钢板厚度≥1.5mm整体焊接四边需折下40mm，配厚度≥1.5mm不锈钢支撑做加力筋，台面与挡水背的夹角位置需做R6mm卫生内圆角 3、星盆采用304不锈钢板，厚度≥1.5mm，星盆在垂直和水平拐角处应被完全遮盖，底水板应以不低于1：10的比率投向排水管，所有星盆在排水后，不应有积水在星盆内，星盆前方及侧面配围板 4、台脚采用38*38mm厚度为≥1.5mm不锈钢方管，横撑30*30mm不锈钢方管，配可调金属子弹脚 5、水槽底部承受≥100KG载荷，其变形量≤0.30mm 6、给水管连接采用不锈钢钢丝管链接、排水管连接采用镀锌钢管配反水弯，墙壁之间的接缝或接合处应密封处理 | 台 | 5
2 | 双孔双温龙头 | 1、台式安装，双孔双温 2、低铅铜铸造表面抛光镀铬处理 3、配1/4转优质陶瓷阀芯一字型手柄 4、八寸（203mm）平颈水嘴，铜管厚度1.5mm,360度可旋转 5、左右接口间距为203mm，可微调（15mm） 6、开孔尺寸为25mm ，接口为标准4分外螺纹 7、水嘴技术要求须符合 GB25501-2019《水嘴水效限定值及水效等级》要求 8、所投产品应符合饮用水健康相关标准的要求，其中各重金属析出物含量符合GB 18145-2014《陶瓷片密封水嘴》标准对于金属物析出限量要求，须满足铅析出限量≤5μg/L的标准 | 台 | 35
3 | 曲棍去水器连溢水装置 | 1、黄铜铸造主体，表面粗镀铬处理 2、水槽开孔直径≥87mm,下水口为11/2"内螺纹和23/8"外螺纹 3、溢水管开孔直径2"溢流管高度450mm 4、旋转开关，摇摆长度≥260mm配绝缘耐热手柄 5、可拆卸过滤网 |  | 35
4 | 双眼残食柜连车 | 1800*700*800 1.选用304优质不锈钢拉丝板 2.台面:1.5mm，下衬加强板采用1.2mm板 3.柜体:侧板1.2mm. 4.配不锈钢推车 | 台 | 8
5 | 筷子消毒车 | 800*500*800 1.采用优质304#不锈钢拉丝板，箱体采用1.5mm厚不锈钢板，配活动万向轮4个。 | 台 | 6
6 | 灭蝇灯 | 1、采用三维仿生态诱虫光波 2、360-420nm波长光波 3、机身采用高强度ABS材质，抗摔、耐用且阻燃 4、灯管防漏电，增加黏贴纸 5、适用面积:不低于60-80㎡ 6、功率：220V/2*20W 7、具有防霉功能，在放大50倍下，不能出现黑曲霉、绿色木霉、绳状青霉达到1级及以下 8、防水等级：不低于IPX4（#提供符合要求的检测报告标注CMA或CNAS标识的检测报告） 9、工作温度下的漏电电流≤3.5MA | 台 | 13
7 | 双层收碗车 | 900*600*800 1、整体采用304不锈钢制作 2、车身采用304不锈钢板厚度≥1.5mm，配厚度≥1.5mm不锈钢板做补强撑 3、配四个静音轮，其中两个万向带直锁装置，脚轮的材质为承重耐磨静音耐油的橡胶制品 | 台 | 2
十八 | 排油烟系统
1 | 22KW排烟风机 | 所投产品通过GB／T10125-2021 防腐等级≥户外一级、GB／T4208-2017 防水等级≥IPX6，通过GB／T 18313-2001具有低噪声产品认证证书，依据GB／T 3482-2008《电子设备雷击试验方法》标准，进行雷击试验，试验次数正负极性各5次，电源线雷击试验波形和严酷等级≥8级且具有产品防雷等级认证证书、依据GB 4706.1-2005标准具有防变形产品认证证书且产品依据GB／T2423.1-2008《电工电子产品环境试验 第2部分：试验方法 试验A：低温》和GB／T2423.2-2008《电工电子产品环境试验 第2部分：试验方法 试验B：高温》要求，进行温度试验，高温试验100℃下，低温试验-40℃下，各储存48h，试验结束后，目视样品外观结构正常，运作正常；全部符合得5分。 评审依据：1、提供上述相关证书及第三方检测机构出具的具有CMA标识的证明材料扫描件加盖制造商公章及全国认证认可信息公共服务平台的网络查询截图进行佐证 | 台 | 1
2 | 11KW排烟风机 | 所投产品通过GB／T10125-2021 防腐等级≥户外一级、GB／T4208-2017 防水等级≥IPX6，通过GB／T 18313-2001具有低噪声产品认证证书，依据GB／T 3482-2008《电子设备雷击试验方法》标准，进行雷击试验，试验次数正负极性各5次，电源线雷击试验波形和严酷等级≥8级且具有产品防雷等级认证证书、依据GB 4706.1-2005标准具有防变形产品认证证书且产品依据GB／T2423.1-2008《电工电子产品环境试验 第2部分：试验方法 试验A：低温》和GB／T2423.2-2008《电工电子产品环境试验 第2部分：试验方法 试验B：高温》要求，进行温度试验，高温试验100℃下，低温试验-40℃下，各储存48h，试验结束后，目视样品外观结构正常，运作正常；全部符合得5分。 评审依据：1、提供上述相关证书及第三方检测机构出具的具有CMA标识的证明材料扫描件加盖制造商公章及全国认证认可信息公共服务平台的网络查询截图进行佐证 | 台 | 2
3 | 6万风量油烟净化器 | 所投产品依据GB／T 2039-2024标准进行蠕变试验 初始应力（a）150MPa，持续时间24h，总伸长率≥0.05％，弹性伸长率≥0.8％，样品未断裂，产品通过有毒有害物质限量认证证书、防变形认证证书及安全与电磁兼容产品认证证书，且整机通过GB／T 10125-2021防腐等级≥户外一级、GB／T 4208-2017 防水等级≥IPX6、GB 8624-2012阻燃等级≥A级及GB／T 3482-2008 防雷等级≥8级： 评审依据：1、提供上述相关证书及第三方检测机构出具的具有CMA标识的证明材料扫描件及全国认证认可信息公共服务平台的网络佐证。 | 台 | 1
4 | 5万风量油烟净化器 | 所投产品依据GB／T 2039-2024标准进行蠕变试验 初始应力（a）150MPa，持续时间24h，总伸长率≥0.05％，弹性伸长率≥0.8％，样品未断裂，产品通过有毒有害物质限量认证证书、防变形认证证书及安全与电磁兼容产品认证证书，且整机通过GB／T 10125-2021防腐等级≥户外一级、GB／T 4208-2017 防水等级≥IPX6、GB 8624-2012阻燃等级≥A级及GB／T 3482-2008 防雷等级≥8级： 评审依据：1、提供上述相关证书及第三方检测机构出具的具有CMA标识的证明材料扫描件及全国认证认可信息公共服务平台的网络佐证。 | 台 | 2
5 | 防火阀 | 尺寸1500*600。优质304不锈钢材质1.5mm厚。 防爆手叶阀，耐高温、可自由调节风量，适用 于消防排烟、厨房排油烟。与消防排烟连接，实现自动开关。 | 台 | 3
6 | 排烟消音管道 | 1200*600 1.管道主体为镀锌板，厚度为1.2mm； 2.连接采用角铁法兰或共板法兰，加密封胶。 2.内部≥1.0mm镀锌孔板； 3.中间为≥10cm厚阻燃玻璃丝棉，双层玻璃丝布处理，法兰连接； | 平米 | 1050
7 | 风机进出口消音 | 1200*1200 1.外部采用1.2mm镀锌板； 2.内部1.0mm镀锌孔板； 3.中间为≥10cm厚阻燃玻璃丝棉，双层玻璃丝布处理，法兰连接； 4.与烟管配套。 | 套 | 16
8 | 风机减震器 | 1.外壳材质为球墨铸铁，球墨铸铁本体经热浸镀锌处理，根据现场与设备匹配； 2.弹簧经热处理、防锈、烤漆等程序处理； 3.承载300-400KG。 | 套 | 8
9 | 软连接 | 1.采用国标30*30*3mm角钢焊接制作 2.配帆布连接 3.与管道连接，连接方式法兰连接 | 套 | 8
10 | 新风风机 | 11KW 1.采用双吸式蜗壳吸风钢架结构，多翼式猪笼扇叶，具有风量大，风速稳定等特点，风量：30000m³/h 功率：380V/22KW | 台 | 2
11 | 新风消音管道 | 800*600 1.外部采用1.2mm镀锌板； 2.内部1.0mm镀锌孔板； 3.中间为≥10cm厚阻燃玻璃丝棉，双层玻璃丝布处理，法兰连接； | 平米 | 750
12 | 管道爬墙支撑 | 900*600 1.采用螺纹丝杆； 2.与设备匹配。 | 套 | 15
13 | 散流器连软管 | φ200 | 套 | 52
14 | 变频控制箱 | 1.与风机配套； 2.根据现场安装。 | 套 | 5
15 | 管道法兰 | 1.采用40*40*4mm镀锌角铁焊接制作，配螺母链接； 2.防锈防腐、防渗处理。 | 对 | 450
16 | 风机消音房5m*5m*2m | 1.外部采用厚度1.2mm镀锌板制作； 2.内部1.2mm镀锌孔板； 3.中间为10cm厚阻燃玻璃丝棉，双层玻璃丝布处理，法兰连接； 4.根据现场安装、定制。 | 套 | 5
17 | 安装底座 | 1.采用国标10#镀锌槽钢焊接制作，与风机匹配； 3.根据现场安装、调试等。 | 套 | 6
18 | 其他安装附件 | 1.钢丝绳、卡扣、挂钩等 | 项 | 1
十九 | 厨房用品
1 | 打料勺 | 优质不锈钢制作。 | 把 | 100
2 | 磨刀石 | 优质磨刀石。 | 个 | 20
3 | 磨刀棒 | 高碳钢制作，经久耐用。 | 把 | 20
4 | 厨师帽 | 无纺布外观漂亮有型，柔软耐用，经洗耐磨包/20个 | 个 | 100
5 | 厨师服（上衣，裤，围裙） | 棉质，按码号 | 件 | 100
6 | 厨师鞋 | 按码号 | 双 | 20
7 | 厨师褂 | 大号 | 双 | 20
8 | 围裙 | 防油泼溅，易清洗大号 | 套 | 50
9 | 不锈钢托盘浅 | 钢化防滑。32*22*2.3 | 个 | 120
10 | 不锈钢托盘深 | 钢化防滑。50*35*2.5 | 个 | 120
11 | 小汤勺 | 优质不锈钢制作。18*45cm | 把 | 120
12 | 钢漏勺 | 优质不锈钢制作。粗漏。30cm | 把 | 60
13 | 细漏勺 | 优质不锈钢制作。细漏。30cm | 把 | 60
14 | 油缸 | 优质不锈钢制作。直径≥200mm，高≥120mm。 | 个 | 20
15 | 料缸 | 优质不锈钢制作。带盖子。直径≥200mm，高≥120mm。 | 个 | 50
16 | 电子秤 | 面点用克称。承重50kg | 个 | 1
17 | 落地式电子秤 | 防冻省电，可折叠便携，承重0-500KG | 个 | 2
18 | 保鲜盒带盖大号 | 食品级材质，密封保鲜，抗压耐摔。有效容积≥16L。 | 个 | 120
19 | 保鲜盒带盖中号 | 食品级材质，密封保鲜，抗压耐摔。有效容积≥9L。 | 个 | 120
20 | 保鲜盒带盖小号 | 食品级材质，密封保鲜，抗压耐摔。有效容积≥3L。 | 个 | 120
21 | 1/1份数盆 | 53*32*15cm | 个 | 50
22 | 1/1份数盆 | 53*32*10cm | 个 | 50
23 | 1/2份数盆 | 32*26*15cm | 个 | 60
24 | 1/2份数盆 | 32*26*10cm | 个 | 60
25 | 1/1盖 | 53*32cm | 个 | 110
26 | 1/2盖 | 32*26cm | 个 | 110
27 | 不锈钢桶保温桶 | 优质不锈钢制作。加厚款。外直径≥600mm。 | 个 | 30
28 | 不锈钢桶汤桶80 | 优质不锈钢制作。加厚款。外直径≥800mm。 | 个 | 30
29 | 不锈钢桶汤桶50 | 优质不锈钢制作。加厚款。外直径≥500mm。 | 个 | 30
30 | 不锈钢桶汤桶40 | 优质不锈钢制作。加厚款。外直径≥400mm。 | 个 | 30
31 | 菜筐大号 | 新料制作，稳固耐用，抗压无忧。外直径≥680*480*400 | 个 | 100
32 | 垃圾桶 | 环保塑料，防晒耐摔。50cm | 个 | 20
33 | 不锈钢方盘（米饭） | 优质不锈钢制作。加厚款。与蒸饭车匹配。 | 个 | 120
34 | 不锈钢冲孔方盘（馒头） | 优质不锈钢制作。加厚款。与蒸饭车匹配。 | 个 | 120
35 | 大锅铲 | 优质不锈钢制作。木质把柄。 | 个 | 50
36 | 塑料菜墩 | PE塑料菜板，易清洗，不留味。 | 个 | 40
37 | 留样盒 | 350ML | 个 | 50
38 | 削皮刀 | 优质不锈钢制作。 | 把 | 100
39 | 水壶 | 优质不锈钢制作。 | 个 | 4
40 | 不锈钢水瓢 | 优质不锈钢制作。 | 个 | 40
41 | 食品夹 | 优质不锈钢制作。 | 个 | 20
42 | 擦丝板 | 优质不锈钢制作。 | 个 | 20
43 | 汤勺 | 食品级优质不锈钢制作。 | 个 | 80
44 | 生铁锅 | 加厚精铁，坚固耐用，防滑耐磨。直径≥500mm。 | 个 | 10
45 | 不锈钢锅盖 | 优质不锈钢制作。 | 个 | 20
46 | 不锈钢载重平板车 | 规格：≥850*600*800mm1.采用304不锈钢板制作，厚度≥1.2mm；2.支柱采用不锈钢圆管制作，厚度≥1.0mm；3.推柄为不锈钢圆管弧形制作；4.配4个万向轮其中2个带刹车掣； | 台 | 10
47 | 砍刀 | 手工双重打磨，锋利耐用，易复磨。 | 个 | 8
48 | 菜刀 | 手工双重打磨，锋利耐用，易复磨。 | 个 | 20
49 | 剪刀 | 手工双重打磨，锋利耐用，易复磨。 | 个 | 10
50 | 筷子 | 1、采用实心304食品级不锈钢制作, 2、以甲方选样为准 3、提供符合依据GB4806.9-2016标准的安全认证证书 | 双 | 2000
51 | 筷子盒 | 不锈钢制作。 | 个 | 80
52 | 长把灶篱 | 304不锈钢制作，全长≥560mm | 个 | 100
53 | 微波炉 | 变频微波炉。 | 台 | 2
54 | 电磁炉 | 大功率电磁炉。 | 台 | 2
55 | 电饭锅 | 一键煮饭，简单操作。 | 台 | 2
56 | 高压锅 | 11L | 个 | 5
57 | 餐盘 | 1、采用304食品级不锈钢制作,厚度≥1.5mm规格37*26cm 2、按甲方要求做LOGO处理，以甲方选样为准 3、提供符合依据GB4806.9-2016标准的安全认证证书 | 个 | 1500
58 | 餐碗 | 1、采用304食品级不锈钢制作,厚度≥1.5mm规格13*6CM 2、按甲方要求做LOGO处理，以甲方选样为准 3、提供符合依据GB4806.9-2016标准的安全认证证书 | 个 | 1500
59 | 汤勺 | 1、采用304食品级不锈钢制作,厚度≥1.5mm，规格20*3CM 2、以甲方选样为准 3、提供符合依据GB4806.9-2016标准的安全认证证书 | 个 | 2000
60 | 小餐盒 | 食品级塑料。 | 个 | 2000
61 | 不锈钢簸箕 | 优质不锈钢制作。 | 个 | 100
62 | 不锈钢刀架 | 优质不锈钢制作。 | 个 | 10
63 | 菜板架 | 优质不锈钢制作。 | 个 | 10
64 | 烤盘 | 40*60CM | 个 | 30
65 | 菜牌架 | 不锈钢制作 | 个 | 50
66 | 擀面杖 | 24CM | 个 | 10
67 | 调味品箱 | 不锈钢八格 | 套 | 5
68 | 警示牌 | PP塑料 | 个 | 20
69 | 墩布车 | 32L | 台 | 5
70 | 挡鼠板 | 不锈钢厚度1.5mm，双层总厚度30mm，高度600mm*1500mm | 个 | 15
71 | 六人餐桌椅 | 参考尺寸：1600*700*760mm 2、餐桌材质为实木制作，材料经干燥处理，含水量小于8% 3、木材经防虫处理，防腐灯化学处理，各项技术指标均达到国际标准 4、甲醛释放量＜0.9mg/L 5、桌面为实木制作，甲方最终选样为准 | 套 | 140
合计
说明：以上价格含安装、材料、设备、支吊架、运输、措施、调试、检验试验、保险费、规费、税金、风险费等全部费用。