## 4.7 分部分项工程和单价措施项目清单与计价表
分部分项工程和单价措施项目清单与计价表
工程名称：市政工程 | [7 empty] | 第 1 页 共 11 页
序号 | 子目编码 | 子目名称 | 子目特征描述 | 计量单位 | 工程量 | 金额（元）
[6 empty] | 综合单价 | 合价 |  | 其中
[9 empty] | 暂估价 | 规费
泉水池顶板修复
1 | 041001008002 | 拆除混凝土结构 | 1.破损泉水池顶板进行凿除，凿除厚度20cm 2.渣土外运及消纳 3.运距自行考虑 4.具体做法详见图纸及方案（包括为满足设计、验收规范规定施工所需的一切工序） | m3 | 21.32
2 | 040601011001 | 现浇混凝土板 | 1.浇筑50cm厚C30F150混凝土 2.顶板模板 3.具体做法详见图纸及方案（包括为满足设计、验收规范规定施工所需的一切工序） | m3 | 53.3
3 | 010515001002 | 现浇构件钢筋 | 1.φ10以外钢筋制安 2.具体做法详见图纸及方案（包括为满足设计、验收规范规定施工所需的一切工序） | t | 1.136
4 | 040901008002 | 植筋 | 1.φ12钢筋植筋，深30cm 2.具体做法详见图纸及方案（包括为满足设计、验收规范规定施工所需的一切工序） | 根 | 640
分部小计
新建下河钢梯
5 | 040101003002 | 挖基坑土方 | 1.钢梯基础开挖 2.具体做法详见图纸及方案（包括为满足设计、验收规范规定施工所需的一切工序） | m3 | 17.28
本页小计
分部分项工程和单价措施项目清单与计价表
工程名称：市政工程 | [7 empty] | 第 2 页 共 11 页
序号 | 子目编码 | 子目名称 | 子目特征描述 | 计量单位 | 工程量 | 金额（元）
[6 empty] | 综合单价 | 合价 |  | 其中
[9 empty] | 暂估价 | 规费
6 | 040103001005 | 回填方 | 1.钢梯基础回填 2.具体做法详见图纸及方案（包括为满足设计、验收规范规定施工所需的一切工序） | m3 | 12.96
7 | 040103002002 | 余方弃置 | 1.钢梯基础土方外运及消纳 2.运距自行考虑 3.具体做法详见图纸及方案（包括为满足设计、验收规范规定施工所需的一切工序） | m3 | 4.32
8 | 010501003001 | 独立基础 | 1.C25混凝土独立基础 2.独立基础模板 3.具体做法详见图纸及方案（包括为满足设计、验收规范规定施工所需的一切工序） | m3 | 5.73
9 | 010606008001 | 钢梯 | 1.新做钢梯（含预埋件、钢护栏） 2.具体做法详见图纸及方案（包括为满足设计、验收规范规定施工所需的一切工序） | t | 9.614
分部小计
修复供水管线
泉水池~塘坝段
10 | 040501002001 | 钢管 | 1.名称:钢管 2.材质、规格:DN90 3.敷设形式:明敷 4.具体做法详见图纸（包括为满足设计、验收规范规定施工所需的一切工序） | m | 15
本页小计
分部分项工程和单价措施项目清单与计价表
工程名称：市政工程 | [7 empty] | 第 3 页 共 11 页
序号 | 子目编码 | 子目名称 | 子目特征描述 | 计量单位 | 工程量 | 金额（元）
[6 empty] | 综合单价 | 合价 |  | 其中
[9 empty] | 暂估价 | 规费
11 | 040501004002 | 塑料管 | 1.名称:塑料管 2.材质、规格:PE90 3.敷设形式:明敷 4.具体做法详见图纸（包括为满足设计、验收规范规定施工所需的一切工序） | m | 299.4
12 | 011001006001 | 其他保温隔热 | 1.名称:保温隔热 2.材质、规格:5CM石棉水泥 3.具体做法详见图纸（包括为满足设计、验收规范规定施工所需的一切工序） | m2 | 89
13 | 040601028001 | 柔性防水 | 1.名称:防水 2.材质、规格:玻璃布 3.具体做法详见图纸（包括为满足设计、验收规范规定施工所需的一切工序） | m2 | 188
分部小计
塘坝~沉砂池段
14 | 040501004003 | 塑料管 | 1.名称:塑料管 2.材质、规格:PE90 3.敷设形式:地埋 4.具体做法详见图纸（包括为满足设计、验收规范规定施工所需的一切工序） | m | 117
15 | 010101003001 | 挖沟槽土方 | 1.名称：挖沟槽土方 2.具体做法详见图纸及方案（包括为满足设计、验收规范规定施工所需的一切工序） | m3 | 172
本页小计
分部分项工程和单价措施项目清单与计价表
工程名称：市政工程 | [7 empty] | 第 4 页 共 11 页
序号 | 子目编码 | 子目名称 | 子目特征描述 | 计量单位 | 工程量 | 金额（元）
[6 empty] | 综合单价 | 合价 |  | 其中
[9 empty] | 暂估价 | 规费
16 | 010102002001 | 挖沟槽石方 | 1.名称：挖沟槽石方 2.具体做法详见图纸及方案（包括为满足设计、验收规范规定施工所需的一切工序） | m3 | 115
17 | 040103001008 | 回填方 | 1.名称：回填方 2.具体做法详见图纸及方案（包括为满足设计、验收规范规定施工所需的一切工序） | m3 | 279
18 | 010501001001 | 垫层 | 1.名称：垫层 2.材质：砂 3.具体做法详见图纸及方案（包括为满足设计、验收规范规定施工所需的一切工序） | m3 | 8.19
19 | 040501004005 | 塑料管 | 1.名称:塑料管 2.材质、规格:PE90 3.敷设形式:明敷 4.具体做法详见图纸（包括为满足设计、验收规范规定施工所需的一切工序） | m | 82.5
20 | 011001006002 | 其他保温隔热 | 1.名称:保温隔热 2.材质、规格:5CM石棉水泥 3.具体做法详见图纸（包括为满足设计、验收规范规定施工所需的一切工序） | m2 | 25.33
21 | 040601028002 | 柔性防水 | 1.名称:防水 2.材质、规格:玻璃布 3.具体做法详见图纸（包括为满足设计、验收规范规定施工所需的一切工序） | m2 | 53.24
本页小计
分部分项工程和单价措施项目清单与计价表
工程名称：市政工程 | [7 empty] | 第 5 页 共 11 页
序号 | 子目编码 | 子目名称 | 子目特征描述 | 计量单位 | 工程量 | 金额（元）
[6 empty] | 综合单价 | 合价 |  | 其中
[9 empty] | 暂估价 | 规费
22 | 040501002002 | 钢管 | 1.名称:钢管 2.材质、规格:DN90 3.敷设形式:明敷 4.具体做法详见图纸（包括为满足设计、验收规范规定施工所需的一切工序） | m | 7
分部小计
分部小计
拆除重建阀门井
23 | 041001008001 | 拆除混凝土结构 | 1.拆除原阀门井 2.渣土外运及消纳 3.运距自行考虑 4.具体做法详见图纸及方案（包括为满足设计、验收规范规定施工所需的一切工序） | m3 | 2.48
24 | 040504002002 | 混凝土井 | 1.新建钢筋混凝土结构阀门井 2.C15混凝土垫层，垫层模板 3.C25混凝土井室，井室模板 4.钢筋混凝土预制井圈，井圈1：2水泥砂浆抹面 5.φ800球墨铸铁井盖 6.砖支墩，外侧1：2水泥砂浆抹面 7.钢筋制安 8.具体做法详见图纸及方案（包括为满足设计、验收规范规定施工所需的一切工序） | 座 | 1
本页小计
分部分项工程和单价措施项目清单与计价表
工程名称：市政工程 | [7 empty] | 第 6 页 共 11 页
序号 | 子目编码 | 子目名称 | 子目特征描述 | 计量单位 | 工程量 | 金额（元）
[6 empty] | 综合单价 | 合价 |  | 其中
[9 empty] | 暂估价 | 规费
25 | 010507006001 | 化粪池、检查井 | 1.名称：水表井 2.参考图集《室外给水管道附属构筑物》05S502-P43 3.具体做法详见图纸及方案（包括为满足设计、验收规范规定施工所需的一切工序） | 座 | 6
26 | 031003013001 | 水表 | 1.名称:水表 2.连接方式：螺纹连接 3.规格：DN50 3.具体做法详见图纸（包括为满足设计、验收规范规定施工所需的一切工序） | 个 | 6
27 | 031003001001 | 螺纹阀门 | 1.名称:蝶阀 2.连接方式：螺纹连接 3.规格：DN50 3.具体做法详见图纸（包括为满足设计、验收规范规定施工所需的一切工序） | 个 | 12
28 | 031003001002 | 螺纹阀门 | 1.名称:止回阀 2.连接方式：螺纹连接 3.规格：DN50 3.具体做法详见图纸（包括为满足设计、验收规范规定施工所需的一切工序） | 个 | 6
29 | 031003010001 | 软接头(软管） | 1.名称:伸缩接头 2.连接方式：螺纹连接 3.规格：DN50 3.具体做法详见图纸（包括为满足设计、验收规范规定施工所需的一切工序） | 个 | 6
分部小计
修复泄水管线
本页小计
分部分项工程和单价措施项目清单与计价表
工程名称：市政工程 | [7 empty] | 第 7 页 共 11 页
序号 | 子目编码 | 子目名称 | 子目特征描述 | 计量单位 | 工程量 | 金额（元）
[6 empty] | 综合单价 | 合价 |  | 其中
[9 empty] | 暂估价 | 规费
30 | 040501004004 | 塑料管 | 1.名称:塑料管 2.材质、规格:PE110 3.敷设形式:地埋 4.具体做法详见图纸（包括为满足设计、验收规范规定施工所需的一切工序） | m | 144.5
31 | 010101003002 | 挖沟槽土方 | 1.名称：挖沟槽土方 2.具体做法详见图纸及方案（包括为满足设计、验收规范规定施工所需的一切工序） | m3 | 365.6
32 | 010102002002 | 挖沟槽石方 | 1.名称：挖沟槽石方 2.具体做法详见图纸及方案（包括为满足设计、验收规范规定施工所需的一切工序） | m3 | 243.74
33 | 040103001009 | 回填方 | 1.名称：回填方 2.具体做法详见图纸及方案（包括为满足设计、验收规范规定施工所需的一切工序） | m3 | 599.22
34 | 010501001002 | 垫层 | 1.名称：垫层 2.材质：砂 3.具体做法详见图纸及方案（包括为满足设计、验收规范规定施工所需的一切工序） | m3 | 10.12
35 | 040502009001 | 水表 | 1.名称:水表 2.连接方式：螺纹连接 3.具体做法详见图纸（包括为满足设计、验收规范规定施工所需的一切工序） | 个 | 60
分部小计
本页小计
分部分项工程和单价措施项目清单与计价表
工程名称：市政工程 | [7 empty] | 第 8 页 共 11 页
序号 | 子目编码 | 子目名称 | 子目特征描述 | 计量单位 | 工程量 | 金额（元）
[6 empty] | 综合单价 | 合价 |  | 其中
[9 empty] | 暂估价 | 规费
泄水阀门井
36 | 040101003001 | 挖基坑土方 | 1.阀门井基础开挖 2.具体做法详见图纸及方案（包括为满足设计、验收规范规定施工所需的一切工序） | m3 | 75.98
37 | 040103001004 | 回填方 | 1.阀门井基础回填 2.具体做法详见图纸及方案（包括为满足设计、验收规范规定施工所需的一切工序） | m3 | 64.38
38 | 040103002001 | 余方弃置 | 1.阀门井土方外运及消纳 2.运距自行考虑 3.具体做法详见图纸及方案（包括为满足设计、验收规范规定施工所需的一切工序） | m3 | 11.6
39 | 040504001002 | 砌筑井 | 1.新建砖砌阀门井 2.阀门井做法参见图集《室外给水管道附属构筑物》05S502-P16 3.具体做法详见图纸及方案（包括为满足设计、验收规范规定施工所需的一切工序） | 座 | 2
分部小计
沟底浆砌石护砌
本页小计
分部分项工程和单价措施项目清单与计价表
工程名称：市政工程 | [7 empty] | 第 9 页 共 11 页
序号 | 子目编码 | 子目名称 | 子目特征描述 | 计量单位 | 工程量 | 金额（元）
[6 empty] | 综合单价 | 合价 |  | 其中
[9 empty] | 暂估价 | 规费
40 | 040305003003 | 浆砌块料 | 1.对泉水池下游侧沟底采用M7.5浆砌石进行护底 2.具体做法详见图纸及方案（包括为满足设计、验收规范规定施工所需的一切工序） | m3 | 115
分部小计
浆砌石挡墙
泉水池~阀门井段防护挡墙
41 | 040101002001 | 挖沟槽土方 | 1.浆砌石基础开挖 2.具体做法详见图纸及方案（包括为满足设计、验收规范规定施工所需的一切工序） | m3 | 990.75
42 | 040103001006 | 回填方 | 1.浆砌石基础回填 2.具体做法详见图纸及方案（包括为满足设计、验收规范规定施工所需的一切工序） | m3 | 633
43 | 040103002003 | 余方弃置 | 1.浆砌石基础土方外运及消纳 2.运距自行考虑 3.具体做法详见图纸及方案（包括为满足设计、验收规范规定施工所需的一切工序） | m3 | 357.75
44 | 040305003004 | 浆砌块料 | 1.新建浆砌石挡墙 2.具体做法详见图纸及方案（包括为满足设计、验收规范规定施工所需的一切工序） | m3 | 928
本页小计
分部分项工程和单价措施项目清单与计价表
工程名称：市政工程 | [7 empty] | 第 10 页 共 11 页
序号 | 子目编码 | 子目名称 | 子目特征描述 | 计量单位 | 工程量 | 金额（元）
[6 empty] | 综合单价 | 合价 |  | 其中
[9 empty] | 暂估价 | 规费
45 | 040503001001 | 砌筑支墩 | 1.M7.5浆砌石支墩 2.具体做法详见图纸及方案（包括为满足设计、验收规范规定施工所需的一切工序） | m3 | 53
分部小计
塘坝~沉砂池段挡墙
46 | 040101002002 | 挖沟槽土方 | 1.浆砌石基础开挖 2.具体做法详见图纸及方案（包括为满足设计、验收规范规定施工所需的一切工序） | m3 | 84.25
47 | 040103001007 | 回填方 | 1.浆砌石基础回填 2.具体做法详见图纸及方案（包括为满足设计、验收规范规定施工所需的一切工序） | m3 | 64.25
48 | 040103002004 | 余方弃置 | 1.浆砌石基础土方外运及消纳 2.运距自行考虑 3.具体做法详见图纸及方案（包括为满足设计、验收规范规定施工所需的一切工序） | m3 | 20
49 | 040305003005 | 浆砌块料 | 1.新建浆砌石挡墙 2.具体做法详见图纸及方案（包括为满足设计、验收规范规定施工所需的一切工序） | m3 | 158.25
本页小计
分部分项工程和单价措施项目清单与计价表
工程名称：市政工程 | [7 empty] | 第 11 页 共 11 页
序号 | 子目编码 | 子目名称 | 子目特征描述 | 计量单位 | 工程量 | 金额（元）
[6 empty] | 综合单价 | 合价 |  | 其中
[9 empty] | 暂估价 | 规费
50 | 040503001002 | 砌筑支墩 | 1.M7.5浆砌石支墩 2.具体做法详见图纸及方案（包括为满足设计、验收规范规定施工所需的一切工序） | m3 | 16
51 | 040501004001 | 塑料管 | 1.DN75排水管 2.具体做法详见图纸及方案（包括为满足设计、验收规范规定施工所需的一切工序） | m | 31.72
52 | 040402017001 | 伸缩缝 | 1.挡墙每隔10m设一道沉降缝，缝宽2cm，内填闭孔泡沫板 2.具体做法详见图纸及方案（包括为满足设计、验收规范规定施工所需的一切工序） | m2 | 12.66
分部小计
分部小计
措施项目
分部小计
本页小计
合 计