## Sheet1
分项名称 | 品牌 | 规格型号 | 数量 | 单价（元）
设备认证及信令安全路由网关 | 神盾 | 型号：ZD8913B1-G 规格： 1.支持对接分局属地商用密码基础设施，实现视频设备安全证书和密钥的获取； 2.支持 SM2，SM3 算法，提供基于数字证书的前端设备接入认证，最大接入前端设备数量为 2000路； 3.支持对 C/S 客户端采用基于 SIP 协议的双向身份认证模式进行用户身份认证； 4.支持 GB 35114 信令认证路由，向安全前端设备发生设备遥控等重要的 SIP 控制信令，信令采用带密钥的杂凑算法 SM3 做认证； 5.支持自动从属地商用密码基础设施下载安全前端设备证书及黑名单信息，拒绝黑名单中安全前端设备接入； 6.支持在安全前端设备注册时，更新视频密钥加密密钥VKEK； 7.支持对安全前设备的基本信息、属性信息以及安全前端设备的 ID、其密码模块 ID 与设备证书进行对应管理； 8.支持级联：支持采用 GB35114 协议进行上下级级联； 9.支持对密钥协商失败、完整性校验失败等异常安全事件记录日志； 10.支持校时配置：支持时间手动配置和 NTP； 11.支持设备自检，包括设备状态、内存状态、CPU 状态、磁盘状态； 12.支持三权分立安全管理模式，管理员分为安全管理员、安全操作员、安全审计员三类； 13.设备身份双向认证时间延迟 147ms； 14.支持国产化 CPU、国产化操作系统 ； 15.支持证书管理、证书导入、绑定及发布。 16.支持在 FDWSF 设备注册时，更新视频密钥加密密钥VKEK； 17.支持对运行日志和操作日志进行日志审计。 18.支持设备自检，支持热备模式，当主设备因掉线等原因离线时，从设备自动变为主设备。 19.设备身份认证性能：SM2 签名性能：3000 次/秒，SM2验签性能：1700 次/秒。 | 1 | 209446
加解密媒体设备 | 神盾 | 型号：ZD8913B6-G 规格： 1.支持 SM1、SM2、SM3、SM4 等算法。 2.支持 SM1 OFB 和 SM4 OFB 国密算法，并 GB 35114—2017 的视频解密规则对输入的加密视频流进行解密输出。 3.支持与安全视频平台对接，对实时、历史加密视频流进行解密； 4.支持对前端采集视频的解密。 5.支持多通道视频解密。 6.支持对前端设备采集的实时加密视频流进行解密。 8.支持对运行日志和操作日志进行日志审计。 9.支持设备自身数字证书的管理，且数字证书格式符合GB 35114-2017 中 5.3 的规定。 10.支持三权分立功能，支持安全管理员、安全操作员和安全审计员三类管理员角色登录系统。 11.可以同时支持 128 路 4Mbps 码流解密。 12.视频解密回传增加的延时不超过 400ms。 13.支持国产化 CPU、国产化操作系统。 14.SM1 加解密速度：2100Mbps，SM2 签名速度：3000 次/秒，SM2 验签速度：1780 次/秒，SM3 摘要计算速度：2254Mbps，SM4 加解密速度：1849Mbps | 1 | 209446
安全加固网关 | 中星智能 | 型号：VS-GW8002S 规格： 1. 接入：2 路 1080P 或者 1 路 4MP H.26x IPC 接入； 2. 输出：2 路 1080P 或者 1 路 4MP SVAC2 输出； 3. 接口：下联摄像机网口 3 个，上联平台网口 1 个； 4. 信息安全：支持 GB35114 C 级； 5.支持 2 套设备证书，其中 1 套为国密证书。 6.支持基于 IP、MAC 的黑白名单管理；支持 ukey 用户登录方式；支持用户权限设置； 7.支持前端接入相机告警信息透传，支持 IPC 接入网口与上联网口的逻辑隔离； 8.电源接口、网络接口防雷等级支持共模±4KV 防雷、差模±2KV 防浪涌和防突波保护；ESD 防护等级支持空气±8KV，接触±6KV； 9.DC12V 供电，工作温度范围-40℃--＋70℃，工作湿度范围 0％-90％，无冷凝； | 200 | 2180