## 分项报价表
标的信息
序号 | 分项名称 | 品牌 | 规格、型号 | 数量 | 单价（元）
1 | 全频音箱 | corporal | 型号：X80 规格： 单元组成： LF低频:2x8”HF高频:1x1.4” 频率响应（-3dB）： 60-20000 Hz赫兹 覆盖角度（-6dB）： 90°（h水平）×60 °（v垂直） 灵敏度： 98dB 声压级输出： 126dB/连续；132dB/峰值 标准阻抗：4Ω 输入功率： 550w（额定）/2200w（峰值） 分频点：1600Hz 赫兹 表面处理：黑色环保水性耐磨油漆涂装 输入连接器：2×Speakon NL4MP 表面处理:黑色环保水性耐磨油漆涂装 | 2 | 12800
2 | 低音音箱 | corporal | 型号：LK18B 规格： 单元组成：1×18” 频率响应（-3dB）：35-200Hz赫兹 灵敏度：101dB 声压级输出：129dB/连续；135dB/峰值 标准阻抗：8Ω 输入功率 ：600W（额定）/2400W（峰值） 功放功率要求：8欧姆1000w-2000w 分频点：120Hz 赫兹(24 分贝/倍频程斜率,使用lc系列处理器时) 输入连接器：2×Speakon NL4MP | 2 | 6000
3 | 补声音箱 | corporal | 型号：C800 规格： 单元组成： LF低频:1x8” HF高频:1x1” 频率响应（-3dB）：70-20000 Hz赫兹 覆盖角度（-6dB）：90°（h水平）×90°（v垂直） 灵敏度：95分贝/1 瓦.1 米 声压级输出：118dB/aes连续；124dB/peak峰值 标准阻抗：8Ω 输入功率：200w（aes额定）/600w（peak峰值） 分频点： 2500Hz 赫兹 表面处理： 黑色环保水性耐磨油漆涂装 输入连接器:2×Speakon NL4MP | 8 | 4200
4 | 返听音箱 | corporal | 型号：X120M 规格： 单元组成： MF中低频:1x12” HF高频:1x2” 频率响应（-3dB）：65-19000 hz赫兹覆盖角度（-6dB）：80°（h水平）×50°（v垂直） 灵敏度：97分贝/1 瓦.1 米 声压级输出：126db/aes连续；133db/peak峰值 标准阻抗：8Ω 输入功率：400w（aes额定）/1600w（peak峰值） | 4 | 3800
5 | 全频音箱功放 | corporal | 型号：Q8 规格： 1， 输出功率：1kHz,0.5%THD+N 2， 立体声模式：8Ω 800W 3， 立体声模式：4Ω 1550W 4， 桥接单声道模式：8Ω 2400W 5， 频率响应：（±1dB,1W/8Ω） 20Hz/20kHz 6， 总谐波失真：THD+H（标准测量条件，1W/8Ω/1kHz）≤0.1% | 1 | 7250
6 | 低音音箱功放 | corporal | 型号：Q8 规格： 1， 输出功率：1kHz,0.5%THD+N 2， 立体声模式：8Ω 800W 3， 立体声模式：4Ω 1550W 4， 桥接单声道模式：8Ω 2400W 5， 频率响应：（±1dB,1W/8Ω） 20Hz/20kHz 6， 总谐波失真：THD+H（标准测量条件，1W/8Ω/1kHz）≤0.1% | 1 | 7250
7 | 补声音箱功放 | corporal | 型号：Q4 规格： 8Ω立体声输出功率:400W 4Ω立体声输出功率600W 2Ω立体声输出功率: 8Ω桥接: 900W 4Ω桥接:1500W 频响: (1W,8ohms)+0/-3dB 总谐波失真THD+N:＜0.1% 信噪比S/N rate:≥90dB 阻尼系数: >350 分离度:≥80dB 输入灵敏度（限制器关闭）: 0.775V/1.2V/2.2V/3.0V（可选择） | 4 | 5000
8 | 返听音箱功放 | corporal | 型号：Q8 规格： 1， 输出功率：1kHz,0.5%THD+N 2， 立体声模式：8Ω 800W 3， 立体声模式：4Ω 1550W 4， 桥接单声道模式：8Ω 2400W 5， 频率响应：（±1dB,1W/8Ω） 20Hz/20kHz 6， 总谐波失真：THD+H（标准测量条件，1W/8Ω/1kHz）≤0.1% | 2 | 7250
9 | 数字调音台 | corporal | 型号：T-16 规格： 12路MIC输入1组立体声输入,1路数字输入：光纤/声卡，MP3 输入通道声像调节 MIC输入增益调节（数字增益） +48V幻象电源（MIC通道均可独立打开关闭） 内置噪声门，压限器，高低通，5段参量均衡，延时，输通道声像平衡调节 通道参数快速拷贝功能 输入输出EQ ON/OFF 多功能旋钮 各通道均设有多功能菜单，哑音和监听 通道均设有⾏程100MM电动推杆，信号、峰值灯（13个ALPS电动推子） | 1 | 21000
10 | 音频处理器 | corporal | 型号：DSP360 规格： 96KHz采样频率，32-bit DSP处理器，24-bit A/D及D/A转换 3输入6输出、可灵活组合多种分频模式，高、低通分频点均可达20Hz～20KHz 提供USB和RS485接口可连接电脑，通过RS485接口可最多连接250台机器和超过1500米的距离外用电脑来控制 直接用面板的功能键和拔轮进行功能设置或是连接电脑通过PC控制软件来控制 单机可存储30种用户程序 | 1 | 11000
11 | 返馈抑制器 | corporal | 型号：AFS8200 规格： 1、全时自适应滤波器专利算法，智能高速反馈处理，全数字化最大限度消除回输。 2、一键式控制反馈抑制和粉红噪声测试功能，现场调试极其简单方便。 3、即插即用，无需调试，自动适应其他音响设备和声学装饰环境。 4、兼容市面上所有的电容话筒，高效提升话筒增益6-15dB，发言距离30-150MM。 5、超宽频响电路设计技术，保证语音的传送质量，保真度高，声音清晰。 6、采用高效的DSP处理器，超强防啸叫，即使在环境较差的场合，也能极大限度地抑制回啸，能有效地防止烧坏音响设备和喇叭。 7 、十路MIC平衡（非平衡）信号输入和两路平衡信号输出，每一路平衡输入带独立增益调节和48V幻象供电。 | 1 | 5200
12 | 监听音箱 | corporal | 型号：SD5-P 规格： 单元组成：LF:1x5”HF:1x1.25” 频响范围： 56-22000 Hz赫兹 覆盖角度：90°x90 ° 灵敏度：100dB/1 瓦.1 米 声压级输出：100dB/连续；106dB/peak峰值 输入阻抗：20KΩ平衡，10KΩ平衡 输入功率：70w（额定）/280w（峰值） 输入连接器： XLR卡侬信号输入，TRS输入 电源要求：115-230V/50-60Hz | 2 | 2000
13 | 音频隔离器 | corporal | 型号：T2 规格： 低底噪、无50Hz交流“嗡”声、无高频“嗞啦”干扰、高层次CD音质。 点对点平衡传输音频、可以选择前面板输入接口，从前面板直接输出或者后面板对应接口输出 可以选择每个独立输入是否需要幻象电源, 可以选择后面板两个输出各自是否需要接地, 可以根据需要选择输入接到3个输出的任意一个输出. 优异的大于60dB-CMRR，较高的抗共模干扰抑制能力 无需TCP/IP设置，无需防火墙、无安全漏洞隐患 隔离滤波音频传输最远传输信号450－600米 支持即插即用，支持热插拨、无需电源，无需软件设置和维护 内置瞬态、浪涌抑制、抗静电保护电路 | 1 | 2000
14 | 无线手持话筒 | BTU | 型号：U400 规格： 频率震荡模式.锁相环回路 载波频率范围502~960 MHz 讯号杂讯比.>105dB 总失真率.<0.6%@1KHz 功能显示方式.LCD/液晶显示器 功能显示内容.频道、天线A/B、静音、LED Meter 、电量显示 控制方式.ON/OFF、频率（上/下）、频率扫描、音频、功能锁定 | 4 | 4000
15 | 无线头戴话筒 | BTU | 型号：U400 规格： 频率震荡模式.锁相环回路 载波频率范围502~960 MHz 讯号杂讯比.>105dB 总失真率.<0.6%@1KHz 功能显示方式.LCD/液晶显示器 功能显示内容.频道、天线A/B、静音、LED Meter 、电量显示 控制方式.ON/OFF、频率（上/下）、频率扫描、音频、功能锁定 | 4 | 4000
16 | 信号分配器 | BTU | 型号：TF-216 规格： 1.产品类型：有源指向天线 2.接头类型: BNC 3.阻抗: 50 Ω 4.电源要求: 来自同轴连接的10至15伏直流偏置,150mA 5.接收模式(3dB波束宽度): 320 角度 6.三阶过载交截点(OIP3) : >30 dBm 7.天线增益(在轴): 5 dBi 8.信号增益：自动增益补偿（最大16dB） | 4 | 1800
17 | 天线 | BTU | 型号：WM3100 规格： 1.产品类型：宽频四频道自动增益控制天线分配器 2.天线分配器：2x1:4或1x1:8,有源 3.接线：8根，50cm,BNC 4.频率范围：470至980MHz(-3dB时） 5.放大： IN A-OUT A:01±dB IN A-OUT A1至A4:01±dB IN B-OUT B1至B4:01±dB 6.阻抗：50Ω 7.反射损失：10dB(所有高频输出端） 8.工作电压：12V DC(用电源适配器） 9.电流消耗：200mA 10.总电流消耗：带4台接收机和每个天线输入端2台天线放大器 11.通过ANT RF IN A和ANT RF IN B对天线放大器供电：12V，500mA 12.通过A1至A4对接接收机供电：12V，500mA | 2 | 2800
18 | 信号放大器 | BTU | 型号：WM3200 规格： 电源(直流耦合) 12 V DC (9 - 18 V DC) / 最大. 160 mA @ 12 V,中心连接+ IIP3输入三阶交调截取点 >25 dBm 最大. RF 输入功率 +10 dBm 标准增益. 12 dB 阻抗 50 Ω 连接器 2x BNC 母, 供电从OUT 到天线 尺寸大约. 95 x 47 x 21 mm 重量大约. 120 g 工作温度范围 -10 to +55 °C (14 to 131 °F) 储藏温度范围 -20 to +70 °C (-4 to 158 °F) 相对湿度 5 to 95 % | 2 | 3300
19 | 合唱拾音话筒 | EVLTESAND | 型号：MD16Q 规格： 类型：电容式麦克风 指向性：心型指向 频率响应：30Hz~20KHz 一致性：±0.5dB 灵敏度：-42dB (1V/ at 1KHz) 输出阻抗：200Ω Integral 3-pin XLRM-type 等效噪音级：22dB (A weighted IEC/DI 651) 最大耐声压级（THD<0.5%）：140dB (THD≦0.5% 1KHz) 动态范围：116dB 电源：48V Phantom Power (IEC 268-15/DIN 45596) 电流耗量：≦3mA 尺寸（mm）：Φ20*150 电流消耗：3.5mA | 8 | 2900
20 | 信号放大器 | BTU | 型号：WM3600 规格： 信号增加6dB | 2 | 1300
21 | 智能时序电源器 | BTU | 型号：POWER1008 规格： 8路时间顺序电源输出口 可多台级联 每路电流10A | 4 | 3200
22 | 操作台 | 三创正腾 | 型号：3联 规格： 定制 | 1 | 3500
23 | 话筒支架 | BTU | 型号：NB108 规格： 落地支架可延伸3米金属材料 | 12 | 300
24 | 机柜 | 三创正腾 | 型号：42U 规格： 42U | 2 | 3000
25 | 电脑摇头光束灯 | GK | 型号：TB380 规格： 光源规格：OSSAM MSD 300瓦灯泡； 光源寿命：2000H； 色温： 8500K； 功率：500瓦； 光束角度：角度0°~3.8°范围可调； 线性调光：0-100％线性调光，调光精度需达到16Bit； 高速频闪：脉冲频闪，同步异步频闪. 频闪速度每秒0.5-9次/秒 固定颜色： 1个固定颜色轮有14个色片+白光， 可半色效果 七彩颜色：七色效果，可以随意增加 静态图案： 1个固定图案轮有14个图案+空白，可图案抖动效果和图案任意定位功能 棱镜： 2个独立的棱镜，旋转8棱镜和8+16+24蜂窝棱镜，可以双向旋转,旋转速度快慢可调，令图案投射效果更丰富 调焦： 采用采用3组高精密玻璃光学镜头，电子线性高清调节,能投射出高清的图案 雾化： 1个独立的雾化效果，光斑柔和自然，柔光效果，轻松实现柔和梦幻的图案效果 水平/垂直：水平扫描角度540°（16BIT精度扫描）,垂直扫描角度270°（16BIT精度扫描） 通道数量：16CH | 8 | 3300
26 | 嵌入式LED染色灯 | GK | 型号：3254 规格： 输入电压：AC90V-240V，50/60HZ 额定功率：150W 光源系统：54颗3W灯珠 光源通过无蓝光危害检测 通道数量：4/6个DMX通道 外壳颜色：白色，出光角度可调 开孔大小：直径255mm | 38 | 700
27 | LED聚光灯 | GK | 型号：3520 规格： 输入电压：采用AC100－240V/50-60HZ宽电压开关电源，可满足全球不同国家的电压和频率的要求 额定功率：250W 光源功率：200W冷/暖白LED模组， 通过无蓝光危害检测 灯珠寿命：50000小时 色温系统：3000K/4000K/5700K 调焦角度：10°-50° 通道模式：5个通道 工作环境：-20℃-40℃ 控制模式：DMX512/声控/自走/从主机模式/手动控制 信号连接：三芯(五芯)卡侬头插座 出线方式：音响卡侬座 防护等级：IP44 显色指数：CRI≥90超高亮度 调光系统：0-100%顺滑调光 频闪效果：内置多种速度频闪效果 产品尺寸：L490×W190×H190mm 产品净重：5kg | 24 | 1200
28 | 嵌入式LED面光灯 | GK | 型号：3210 规格： 输入电压：AC90V-240V，50/60HZ 额定功率：120W 光源系统：100W COB灯珠一个 光源通过无蓝光危害检测 通道数量：4/6个DMX通道 外壳颜色：白色，出光角度可调 开孔大小：直径255mm | 33 | 700
29 | 活动式电脑摇头光束灯 | GK | 型号：TB380 规格： 光源规格：OSSAM MSD 300瓦灯泡； 光源寿命：2000H； 色温： 8500K； 功率：500瓦； 光束角度：角度0°~3.8°范围可调； 线性调光：0-100％线性调光，调光精度需达到16Bit； 高速频闪：脉冲频闪，同步异步频闪. 频闪速度每秒0.5-9次/秒 固定颜色： 1个固定颜色轮有14个色片+白光， 可半色效果 七彩颜色：七色效果，可以随意增加 静态图案： 1个固定图案轮有14个图案+空白，可图案抖动效果和图案任意定位功能 棱镜： 2个独立的棱镜，旋转8棱镜和8+16+24蜂窝棱镜，可以双向旋转,旋转速度快慢可调，令图案投射效果更丰富 调焦： 采用采用3组高精密玻璃光学镜头，电子线性高清调节,能投射出高清的图案 雾化： 1个独立的雾化效果，光斑柔和自然，柔光效果，轻松实现柔和梦幻的图案效果 水平/垂直：水平扫描角度540°（16BIT精度扫描）,垂直扫描角度270°（16BIT精度扫描） 通道数量：16CH | 4 | 3300
30 | 薄雾机 | GK | 型号：S600 规格： 能够快速将均匀而细腻的烟雾吹散到10米的距离，出烟角度可以任意调节，搭配简洁大器的LCD显示屏，操作随心所欲 输入电压：250V/8A 额定功率：1500W 输出烟量：600000cuft/min 预热时间：4Min 油桶容积：3L 控制方式：遥控、DMX512、液晶屏控制 通道数值：2个 产品净重：10.7kg | 2 | 2500
31 | 信号放大器 | GK | 型号：F8 规格： 输入电压：AC90V-240V 50HZ/60HZ 每一路都是独立的变压器供电和八个光学隔离信号放大器来扩大DMX输出 放大功能可以令连接延长超过标准的DMX512长度 若需要额外的位置，可以在同一连接上使用多个信号放大器 每个连接的位置可以独立地连接，最多可达32台灯具 外观设计轻便，结构坚固，减少问题再发生 产品净重：1.85kg 产品毛重：2.3kg | 4 | 1800
32 | 电源直通箱 | GK | 型号：ZT3000 规格： 输入电压：三相五线制AC380±10%，频率50HZ/60HZ±5% 输入电流：150A犀牛插/压线端子式；两者可选 显示系统：具备三相A.B.C直读式独立电压表显示，无需切换即可实时监测各项数据 额定功率：12路×4KW; 可适用于任何负载。 输出接口：12路40A胶木插（2芯）；可选配10A；32A（接地） 机身高度：采用国际标准3U机柜。 单路控制：每路独立分空开C20A，具备过载，短路双重保护 工作环境： 环境温度：0-±45C 相对湿度：40%-80% | 3 | 4000
33 | 灯光控制台 | GK | 型号：1024 规格： 采用功能强大的泰坦Titan（9.1/11.1）操作系统 双核处理器，128G固态硬盘，4G内存 支持中文菜单显示，且内置多国语言 内置一个15.6寸触摸屏，并可外接一个19寸触摸屏 控台自带8个DMX512输出端口，4096个通道 支持Artnet扩展，可扩展至24个DMX512输出口，12288个通道 内置不间断UPS电源，可意外断电保护 10个宏按键，可编辑任何程序 20个重放推杆，支持1000个虚拟重放 强大的CMY或RGB调色板 支持涂鸦式手写命名功能 支持CIPT协议，可预览服务器或数字灯的内置素材 内置Visualiser可视化舞台模拟软件，支持视频 提供MIDI时间码控制，有MIDI遥控重放按钮或推子 内置像素映射及内置图形发生器 内置WINAMP音乐播放器，可通过音乐触发程序 预留一个外部的WI-FI接入点。可使用IPod Tou个DMX通道和IPhong进行遥控 产品净重：14kg 产品毛重：30kg 产品尺寸：L680×W430×H150mm 包装尺寸：L780×W530×H320mm 输入电压：AC110V-220V，50-60HZ 配件：中文说明书1本；U盘1个；电源线1条；工作灯1条；防尘罩1个 | 1 | 10000
34 | 灯杆 | 三创正腾 | 型号：定制 规格：分段式吊挂安装 | 7 | 4000
35 | 机柜 | 三创正腾 | 型号：42U 规格：42U | 1 | 3000
36 | 室内P2全彩LED显示屏 | 晶锐 | 型号：KR2.0 规格： 1、像点间距2.0mm;屏体尺寸：宽度6.08米，高度2.56米，分辨率3040（宽）*1280（高） 2、模组尺寸：320*160mm 3、平整度：≤0.05mm 4、驱动方式：恒流驱动 5、校正技术:支持单点颜色校正、单点色度校正、模块级亮度校正 6、PCB设计:一体化驱动主板控制设计，拥有自带驱动控制的LED显示单元技术，灯驱合一，多层PCB设计，具备独特的抗消隐、节能设计，无毛毛虫、鬼影跟随现象（提供 7、亮暗线校正:支持屏体拼缝亮线、暗线调节、校正 8、维护方式:支持前拆前维护和后拆后维护功能 9、白平衡亮度:600cd/㎡支持通过配套软件0-100%无级调节 10、色温：3000k~38000k。 11、对比度 5000:1 12、视角：水平视角≥170°，垂直视角≥150° 13、刷新频率:3840HZ 14、换帧频率：50&60HZ 15、低亮高灰智能调节功能：支持软件实现不同亮度情况下恢复8-18bit任意设置：0-100%亮度时：8-16bits任意灰度设置；100%亮度时，18bits灰度；80%亮度时，16bit 16、模组亮度均匀性:LMG≥97% 17、峰值功耗:≤440W/㎡、平均功耗≤146W/㎡ 18、盐雾:产品满足盐雾 10 级要求 19、防护等级：符合IP65等级 20、#支持自动gamma校正技术：支持自动Gamma校正技术，16bit自动调节，通过构造非线性校正曲线和色坐标变换系数矩阵实现了显示效果的不断改善，各项重要指标如彩 21、阻燃等级：PCB应满足V-0阻燃等级 22、LED灯珠抗拉机械强度:≥1Kg 23、显示颜色:≥280trillion 24、图像处理:图像有低灰降噪、增强、运动补偿、色坐标变换处理、锐化处理、灰度非线性变换、色度校正、黑电平稳定处理、缩放平滑处理、高频白噪声滤波、梳状滤 25、光生物安全：无危害 | 15.56 | 6300
37 | 显示屏箱体 | 晶锐 | 型号：定制 规格：定制 | 15.56 | 900
38 | 专用支架 | 晶锐 | 型号：定制 规格：钢结构定制 | 15.56 | 500
39 | 控制主板 | 晶锐 | 型号：DH7516-S 规格： 1.单卡最大带载 512×384像素，最多支持 32 组RGB 并行数据； 2.采用 16个标准HUB75接口，具有高稳定性和高可靠性，适用于多种环境的搭建； 3.支持逐点亮色度校正，可以对每个灯点的亮度和色度进行校正，有效消除色差，使整屏的亮度和色度达到高度均匀一致，提高显示屏的画质 4.快速亮暗线调节在调试软件上进行快速亮暗线调节，快速解决因箱体及模组拼接造成的显示屏亮暗线，调节过程中即时生效，简单易用。 5.配合支持 3D 功能的独立主控，在软件或独立主控的操作面板上开启 3D 功能，并设置 3D 参数，使画面显示 3D 效果。 6.可以将指定图片设置为显示屏的开机、网线断开或无视频源信号时的画面或者最后一帧画面 | 75 | 800
40 | 视频处理器 | 晶锐 | 型号：V12 规格： 1、六画面；带载780万、横向最大10240、纵向最大8192；支持2xHDMI 1.3、1xHDMI 2.0（IN&LOOP）、1x3G-SDI（IN&LOOP，选配）、1×USB 3.0 2、采用标准 19 英寸金属结构机箱，机箱为后挂耳结构，上盖无螺钉安装:外壳防护等级符合GBIT 4280-2017中IP20的要求;采用纯硬件 FPGA 架构设计、运行稳定、可靠、高效。 3、输入接口包括1路HDMI2.0+LOOP,2路HDMI1.3，1路USB3.0，支持选配1路3G-SDI（IN+LOOP），最大支持4096*2160@60HZ信号输入 4、视频输出支持12个千兆网口输出，2路10G-OPT光口，最大带载高达780万像素，最宽支持10240,最高8192。 5、音频输入支持视频口伴随音频输入及独立输入两种模式，音频输出支持网口扩展输出及3.5mm独立音频口输出，支持的音频编码 ：MPEG1/2 Layer I，MPEG1/2 Layer II，MPEG1/2 Layer III，AAC-LC，VORBIS，PCM 和 FLAC 6、支持输入源备份功能，主源丢失下，无需人为操作可自动切换至备源显示，切换过程无黑屏； 7、最大支持144HZ高帧率输入输出，输出支持插帧、抽帧、倍频（2倍频、3倍频、4倍频）功能，可将30HZ信号，倍频至120HZ输出； 8、最大可支持6个2K图层或1个4K图层+2个2K图层，全部图层大小和位置可单独调节。4K接口输入2K图层，按2K图层计算图层资源； 9、支持通过上位机软件实现对显示屏的连接，控制，包括：输入源切换，窗口位置及大小调节，分辨率自定义等；软件端支持可视化呈现设备各接口实时状态，包括视频输入状态及分辨率、网口带载利用率、接屏体温度、电压、误码率、通讯状态等的检测； 10、支持U盘即插即播功能，最大支持4K级（3840*2160@60fps）图片和视频的流畅播放，播放列表计切换效果支持自定义编排，最多支持27种图片切换特效，包括水波涟漪、镜头拉近、直接推出、立体翻转、百叶窗、左右擦除、上下擦除、立方体旋转、溶解转场、网格转场、扇扫转场、画卷转场、淡入淡出、旋转扭曲、心形转场、拉帘推出、透视三角、圆形消失、矩形弹跳、星形旋转； 11、标配全彩液晶，搭配实体按键，极大的方便了设备整体状态的监控及设备功能的控制；设备功能按键及丝印信息采用全中文提示，项目上无需粘贴额外的标签纸加以区分，清晰直观； 12、支持2种用户模式，标准模式和专业模式，满足不同角色对显示屏的分权管理，使用更加放心； 13、支持微信小程序快捷控制，包括亮度调节、输出画质调节、待机模式、画面冻结、场景切换、U盘播放等功能； 14、支持平板对控制器进行快捷控制，包括亮度调节、图层布局调节、画面冻结、黑屏、场景切换、音量大小等功能； 15、支持创建多个设备还原点，将当前设备的配屏，场景，输出等参数存储为还原点，当系统工作异常时，可根据还原点一键快速还原； 16、支持控制设备白名单，可通过MAC地址限制控制设备，非白名单内设备无法控制设备，不允许对设备进行操作； 17、MTBF≥150000小时，MTTR平均修复小于10分钟可用度大于 99%，整机寿命不小于150000小时。产品稳定性高、性能卓越、纯硬件结构，上电即可正常工作，无需做任何其它设置。 | 1 | 19000
41 | 播控主机 | 晶锐 | 型号：定制 规格： i5-14400F RTX3050-6G主机 16G内存 512G固态，21.5寸显示器 | 1 | 16000
42 | 配电系统 | 晶锐 | 型号：定制 规格： 定制：符合电子专业相关国家、国际标准，配电柜中加入过流、短路、断路、过压、欠压、等保护装置，同时也加上必备的指示装置，方便故障的检修工作； | 1 | 15000
43 | 4K云台摄像机 | 文香 | 型号：VX630A 规格： 1、采用4K超高清 1/1.8 英寸、9MP 超高清 CMOS 传感器 2、输出接口：NDI¦HX, HDMI2.0, 3G-SDI, USB Type-C。 3、信号输出格式：HDMI：3840*2160 P60；HDMI2.0：3840*2160 P60；NDI /NDI¦HX：3840*2160P60。通过NDI、NDI¦HX、HDMI2.0接口可同时输出4K60p分辨率。 4、变焦功能：支持≥30倍光学变倍、水平视角不低于：63°-2°；垂直视角不低于34°-1°；最低照度：0.5lux；水平旋转角度：±176°，垂直旋转角度：﹣30°-﹢90°；水平旋转速度：0.1°-80°/S；垂直旋转速度：0.1°-60°/S。 5、具备同步锁相功能，确保其在复杂的广播级视频制作和直播设置中与其他摄像机实现精确的视频同步。 6、音频输入功能：支持3.5毫米音频输入；自带Tally指示灯，可以通过指示灯的状态显示直播的开启或关闭。 7、内置FreeD协议，能够探索动态拍摄角度和视角，实现现实视频和虚拟平台无缝融合。 8、内置AI自动跟踪功能，无需任何第三方软件或设备辅助可实现自动跟踪功能。 9、自带 MicroSD 卡插槽，支持本地录制。 10、支持协议：NDI®¦HX, SRT, HTTP, RTSP, RTMP, ONVIF, VISCA over IP, TCP, UDP, VISCA, PELCO P/D, HTML5, Webrtc, RTP Multicast。 11、支持POE+供电，一条网线可以解决供电、视频、控制等所有功能，同时提供高性能的视频编码， 12、可设置预置位128个，预置位支持曝光参数与白平衡参数保存。 | 5 | 19600
44 | 云台控制器 | 文香 | 型号：WX-KB50T 规格： 1、可远程控制摄像机PTZ等功能，配套使用。 2、支持VISCA over IP、串口VISCA、ONVIF、PELCO P/D、NDI等多种协议，用户可以用一个键盘控制多个不同协议的摄像机，或通过网络接口用多个键盘控制一个摄像机。 3、内置高清显示屏，详细显示摄像机和控制状态。 4、内置四维操纵杆控制器，可对摄像机的全方位旋转和镜头变倍进行流畅控制。 5、可控制摄像机摇摄/俯仰/变焦控制、云台控制速度以及预置点、自动跟踪开关及设置以及调整焦点、光圈、曝光、白平衡、宽动态和背光补偿等。 | 1 | 6600
45 | 无线领夹话筒 | 文香 | 型号：WX-WLM300 规格： 领夹式全指向型话筒、工作频段: 758.125 –781.875MHz 、 配有话筒放风罩和话筒固定领夹、 腰包式发射器 、发射功率可在30mW和5mW之间选择 | 1 | 7900
46 | 指向性话筒 | 文香 | 型号：WX-MIC260 规格： 1.换能原理：电容式 2.声学类型：压强压差组合 3.指向性：心型单方向 4.灵敏度：-38dB±3dB 1v/pa 1Khz 2V/2.2KΩ 5.频率响应：20—18000HZ 6.最大声压级：120 dB(谐波失真不超过1%) 7.工作电压：48V 8.工作电流：8mA | 8 | 1200
47 | 数字音频矩阵 | 文香 | 型号：WX-RC1204 规格： 1.信号处理：主机采用4核高速DSP处理芯片，64bit处理内核，主频1GHz，最大主频1.3GHz，最快信号处理延时8ms；支持48KHz采样率；支持24KHz带宽处理噪声抑制和回声消除功能。 2.音频输入/输出：16路音频通道输入，16路音频通道输出。 3.麦克风输入：8路48V幻象供电的麦克风输入，幻象供电可软件开关。 4.模拟音频输入：6路差分信号输入 5.模拟音频输出：10路差分信号输出 6.增益调节：支持麦克风ADC增益0到35dB可调；支持DAC输出增益0到127等级可调；支持噪声抑制有0到18等级可调，混响抑制0到4级可调，扩声还原度0到10级可调。 7.回声消除（AEC）：回音消除尾音长度：512ms，回声消除幅度：60dB,收敛速度：100dB/S，AEC有16等级可调，AEC延迟值4-255ms。 8.反馈抑制（AFC）：反馈抑制效果器支持控制开关，并且支持16段自适应频率滤波器；反馈抑制频率可手动调整；反馈抑制效果器可有效提升传声增益幅度：15dB。 9.自动增益控制（AGC）：增益控制幅度-24dB到24dB可调，并可开关自动增益控制功能。 10.AI智能降噪（ANS）：内置AI智能降噪算法，有效降低和滤除教室内常见稳态噪声，同时还可有效降低和滤除教室内瞬态噪声，最大噪声抑制幅度36dB。 11.设备调音：主机软件可根据现场需求，分别支持反馈抑制调音、手持麦扩声调音和AEC调音功能。 12.一键调音：设备机身和调试软件均支持一键AI自适应声场调音。调音时，主机操作音箱自行发出调试声音，并在参数调试完成后自行结束调试。调试后，观察主机软件，可正确显示房间内吊麦及音箱数量，并明确显示调音成功或调音失败。 | 1 | 9600
48 | 监听音箱 | corporal | 型号：SD5-P 规格： 单元组成：LF:1x5”HF:1x1.25” 频响范围： 56-22000 Hz赫兹 覆盖角度：90°x90 ° 灵敏度：100dB/1 瓦.1 米 声压级输出：100dB/连续；106dB/peak峰值 输入阻抗：20KΩ平衡，10KΩ平衡 输入功率：70w（额定）/280w（峰值） 输入连接器： XLR卡侬信号输入，TRS输入 电源要求：115-230V/50-60Hz | 1 | 2000
49 | 智能分析主机 | 文香 | 型号：WX-AIT5 规格： 1.主机采用标准19英寸机架式安装，前面板采用单键式极简设计，简约实用。 2.主机采用DC12V安全电压供电，低功耗无风扇设计,工作噪音21db(A)。 3.采用嵌入式架构，内置AIoT智能芯片，支持AI图像跟踪技术，能够达到5TOPS标准或以上的算力。 4.集教师跟踪、学生定位、板书定位、学生巡视等导播切换策略于一体。 5.具备4路USB接口，支持接入I/O设备，具备1路HDMIOUT。 6.具备1路LAN网络接口，支持网络传输高清视频，对云台摄像机、录播设备的控制采用网络通讯。 | 1 | 17000
50 | 图像跟踪系统 | 文香 | 型号：V2.0 规格： 1.支持智能图像分析，结合具体的场景能够实现多个活动过程的跟踪识别，并对现场视频图像进行分析，实现常态化教学下的老师、学生多人跟踪识别。 2.可快速设定教学有效区域的，光线、场景完全自适应，无论人的正面和侧面都会被准确识别，并能够通过后台查看到多人识别效果。 3.具备身高自适应功能，无论老师、学生挥手，左右晃动，前后仰俯晃动等都不会被误判。 4.具备较强的抗干扰能力，采用领先的防抖动特征跟踪算法，图像识别系统不受外在环境影响。 5.系统结构设计合理，设置简单，可以实现全自动跟踪识别；支持实时定位，可以自动识别目标位置、实时控制摄像头精确定位，实现特写拍摄。 6.系统支持web界面访问，支持预览视频分析状态，可远程操控图像跟踪系统。 7.系统支持摄像机自动跟踪，摄像机自动定位学生起立和教师移动，教师走进学生区域时，实时切换成教室全景画面。 8.系统支持区域聚焦功能，可通过浏览器在监视画面框选出聚焦区域，以该区域作为聚焦参考区域。系统对讲台区域监视画面框选时，聚焦区域包括教师跟踪、黑板跟踪等，确保智能跟踪分析的准确性。 9.系统支持焦距守望功能，可通过浏览器对监视画面设置守望点，可同时设置4个守望点相连实现智能跟踪。 10.系统具备跟踪拍摄和切换拍摄两种模式，两种模式之间支持一键切换。 11.系统智能识别教师身体朝向。当教师面朝学生时，智能切换至教师特写；当教师面向黑板时，智能切换至板书特写。板书特写采用伴随跟踪拍摄方式。 12.支持手势识别功能，可一键开启或关闭此功能。教师可以通过手势控制学生摄像机的拍摄。 13.系统支持TCP、UDP两种传输协议，可以同时获取4路IP视频流进行智能图像分析，可对教师全景、板书全景、学生全景、学生巡视等景位进行设置。 14.支持两种跟踪模式：伴随式模式、“特写”与“全景”切换跟踪模式。 15.具有“模糊防抖”功能，避免人员小幅度活动时引起的摄像机画面抖动现象。 16.支持学生起立跟踪功能，支持当学生起立时学生特写摄像机跟踪拍摄，支持多个学生起立切换为学生全景拍摄。 17.系统支持切换规则定制，可以精确调整切换时间，设置云台速度，速度系数0～99可调。 18.系统可设置变焦速度，速度系数1～7可调,实现焦距拉伸时间的调节。 19.系统可设置跟踪灵敏度，灵敏度系数0～9000可调。 | 1 | 20000
51 | 跟踪半球 | 文香 | 型号：WX-C130 规格： 1.传感器类型：1/2.8英寸CMOS； 2.像素：200万； 3.最大分辨率：1920×1080； 4.最低照度：0.01Lux(彩色模式)；0.001Lux(黑白模式)；0Lux(补光灯开启)； 5.最大补光距离：50m（红外）； 6.镜头类型：手动变焦； 7.镜头焦距：2.8mm~12mm； 8.视频压缩标准：H.265；H.264；H.264B；MJPEG（仅辅码流支持）； 9.智能编码：H.264：支持H.265：支持； 10.音频输入：1路（RCA头）； 11.音频输出：1路（RCA头）； 12.供电方式：DC12V/POE； | 2 | 1400
52 | 4K录播一体机 | 文香 | 型号：WX-Z6S 规格： 1.录播主机采用一体化嵌入式硬件设计架构，内置国产化八核处理器，Linux系统，8GB内存，2T硬盘。满足录制、直播、点播、互动、导播管理、存储、切换、视音频编码、语音转写、虚拟抠像、行为分析等功能，支持远程互动教学，实现远程互动网络课堂。 2.录播主机具有6英寸触控液晶屏幕，可显示设备运行状态等信息，可通过触控方式设置设备基础信息。 3.视频输入接口：支持4路HD BaseT接口，4路HDMI接口，其中HD BaseT技术可实现远距离4K超高清信号无压缩、无延时传输，一根网线即可完成供电、控制、传输。 4.视频输出接口：支持4路本地视频输出接口，包括2路HDMI接口（1路HDMI可自定义输出视频源和分辨率）和2路HDBaseT接口。 5.音频接口：支持2路本地音频信号采集接口；支持3路音频输出接口，其中2路凤凰端子输出接口，1路3.5mm输出接口。 6.支持2路100/1000Mbps自适应网口。支持双网卡，支持局域网（网络摄像机等设备的接入）和互联网彼此隔离，独立工作，互不影响。 7.支持1路TYPE-C接口；2路USB 3.0接口，支持连接鼠标、键盘进行导播控制以及主机连接U盘进行课程视频的录制、下载。 8.具有5路控制口，支持4路RS232接口和1路RS485接口，可支持对接第三方中控、物联等可编程软件，实现对设备的管控。 9.支持外接光驱刻录光盘，拷贝本地视频至光驱刻录。 10.视频编码：支持H.265和H.264两种视频编码协议，实现更高效率和更好质量的编码技术，支持4K分辨率（3840*2160）视频的编码和录制。 11.支持IPV4、IPV6链路地址、IPV6外网地址三个网络地址配置，支持启用DHCP自动获取IP地址。 12.为保证具有更好的散热效果，主机内置散热风扇，可自定义主机风扇转速。 | 1 | 18000
53 | 4K高清录播系统 | 文香 | 型号：V4.0 1.系统支持账号密码登录，支持电影模式、资源模式等录制模式，支持1路电影模式加6路资源备份，可同时录制合成画面、教师全景、教师特写、学生全景、学生特写、板书画面、电脑画面。 2.录制格式支持MP4/FLV/TS，录制分辨率支持3840*2160、1920*1080等，支持录制帧率设定，可选择25fps/30fps。 3.支持实时显示录播主机CPU的使用率，硬盘使用情况，6路预监画面，可自定义通道预监画面名称。 4.导播模式支持视频预览、直播输出监视、视频切换等功能，其中鼠标拖动视频切换时支持导播小画面定位跟随。 5.支持添加字幕，支持包括系统时间在内的九种预设字幕的设置，其中系统时间支持自动校准。可直接通过拖拽实现自定义字幕显示位置。支持设置9种字体大小、8种字体颜色、8种字体背景颜色选择。 6.系统界面自带虚拟软键盘，无需外接USB键盘，可输入中文、英文、数字、特殊符号。 7.支持导播模式设置：包括手动、半自动、全自动模式，具有自动轮巡导播模式，可自定义轮巡画面和间隔时长。 8.支持会议导播模式，开启会议模式后，系统根据会议麦克风发言自动切换视频画面预置位。 9.提供多种画面布局模式，支持视频画面叠加与组合，包括单画面、双分屏画面、三分屏画面、四分屏画面显示，可直接通过鼠标拖动通道画面实现多分屏布局显示画面的替换，替换时支持导播小画面定位跟随。 10.支持自定义布局方式，支持多个视频图层自由叠加组合，自定义布局时可随意拖拉画面窗口，更改布局背景和边框颜色。 11.支持4种片头和4种片尾的添加，可以设置插入片头片尾的时间，支持jpg、png格式。 12.台标支持4个固定位置，分别为左上、右上、左下、右下，支持手动拖拽移动台标，实现界面任意位置的台标设置。支持设定图片台标，支持jpg、png格式。 13.支持上滑、下滑、左滑、右滑等多种切换特效，支持自定义选择8种特效切换速度。 14.系统支持摄像机云台控制，可以对摄像机进行变焦、上下左右位置调整以及8个预置位的设置。 15.系统可以进行音量设置，可以采用鼠标拖动方式控制设备输入输出的音量大小。 16.系统支持录制倒计时和循环记录功能，在硬盘存储空间为0时，仍可进行录制，将最早录制的视频文件删除，支持录制到U盘。 17.所录制的视频文件既可存储在本地硬盘，也支持通过FTP上传至平台，同时支持用户随时通过录播主机点播回放视频，并可使用移动磁盘或硬盘拷贝下载，支持本地文件重命名，具有视频文件回收站功能，保存7天后自动删除。 18.系统支持长视频分段录制的功能，可自定义视频文件分段时长，当录制课程时间较长时，可在不结束录制的条件下自动按分段时长将课程视频文件分割录制成多个视频文件，提供不限时长、45分钟、60分钟、90分钟、120分钟、150分钟、180分钟、240分钟等多种方式可选。 19.系统具有推送公网直播功能并可在设备上自动生成直播二维码，扫描即可观看直播，系统可选择创建直播类型，包括活动直播和教研直播，支持自定义直播标题和起始时间，可设置直播分辨率和码率，调接直播画面音量大小，支持直播列表的查看，直播列表展示课程天数。 20.系统支持RTMP直播推流，推送的直播流可选择不同视频源，可选画面4个，可同时开启平台直播和三方推流直播。 21.内置微课制作功能，支持前景、人像、背景3层场景叠加，叠加的场景支持PPT、视频、图片，虚拟抠像后的人像等类型。支持虚拟抠像后合成的画面实现和远端进行音视频互动。 21.支持虚拟抠像功能，支持5路摄像机信号的虚拟抠像处理，支持手动调整前景、人像大小以及位置，抠像功能支持噪点清除、去黑边、溢色清除、前景强化、边缘平滑、饱和度压缩、黑色加强等功能。 22.支持智能抠像和键显色两种抠像模式；智能抠像可用于无幕布场景使用，键显色模式支持专业蓝/绿箱或幕布环境下抠像，用户可根据环境灵活选择。 23.支持手动调整前景、人像大小以及位置，抠像功能支持噪点清除、去黑边、溢色清除、前景强化、边缘平滑、饱和度压缩、黑色加强等细节调整，支持校色系数调节由绿幕软件造成的色差，从而达到更为理想的抠像效果 24.支持自定义抠像区域，支持在主画面（播出画面）圈出抠像区域的方式进行抠像区域的选择，选定后的抠像区域，可通过鼠标拖拽调整抠像区域位置和大小； 25.系统具有抠像画面合成功能，内置6种常用的画面布局样式，用户可根据需求自行设定4种画面布局样式； 26.不依赖网络、外置设备即可实现行为分析、实时字幕的语音转写和热词提取。系统内置行为分析系统，支持对教室人数、举手、站立、背身、趴下、低头、扭头人数的实时统计，并实时汇总学生的参与度、活跃度和抬头率。 27.行为分析可选择是否进行举手、趴桌、站立等行为数据展示，可选择学生全景相机位置，语音识别支持区分角色，自动成生行为分析报告，报告可自动下载至本地文件夹中。 28.内置互动系统，支持标准SIP和H.323互动协议，支持互动列表，列表中可以显示所有与会者的信息；支持互动画面布局的显示，布局支持单分屏，双分屏，三分屏，四分屏显示。互动界面支持双流、一键静音、全屏、导播设置等功能。 29.进入互动系统时可支持查看永久课历史记录，可输入房间号快速加入远程互动，并显示对应的课程信息，包括时长、主讲人、房间名称、房间号、丢包率、网络延时等。 30.创建房间时支持对主题、主讲人、开始日期、开始时间和结束时间、验证方式的设置，其中验证方式支持公开和加密的选择。 31.支持对每个互动房间自动分配短号，可以通过短号直接实现多个设备间的互动，支持房间加密。 授课预监：授课过程中，录播主机屏幕将实时显示授课教室和参与互动的听课教室画面，用户可实时查看授课教室的拍摄效果，及互动教室的听课状态。 32.支持对录播机进行网络检测，可实时检测服务器连通性、网络稳定性、上行下行速度、网络追踪性、网卡信息等。 33.系统支持查看软件版本，设备型号，硬件版本，设备编号，支持中英文版本切换，支持本地硬盘格式化，系统可选择在线更新或本地更新，导出调试日志，具有一键恢复出厂设置。 | 1 | 22000
54 | 智能中控屏 | 文香 | 型号：WX-CTP200 规格： 1.采用10吋电容式全贴合触控屏幕，分辨率：1920×1200。 2.支持1路千兆以太网口，1路HDMI输出接口，1个RS-232接口，1个USB3.0接口。 3.采用电容式触摸开关，防误触，支持控制录播系统的录制、暂停、停止、开启互动等功能。 | 1 | 5800
55 | 导播键盘 | 文香 | 型号：WX-RMC300 规格： 1.设备支持网络控制方式，具有独立的IP地址。 2.采用变速四维摇杆进行控制，扭动摇杆可控制云台摄像机转动，镜头变焦放大缩小。 3.预置位对应录播设备的预置位，可调用录播设备的预置位，也可通过键盘设置预置位，先点击预置按钮，在通过右上角摇杆，选择合适的画面，再点击预置位数字即可设置成功。 4.采用自主设计的旋钮功能，具有无极调速功能，可实现云台速度、变倍速度调节。 5.支持IE浏览器添加前端设备，支持添加1-6路摄像机ip\端口号。 6.具有9个预置位按键，支持每路摄像机添加9个预置位 8.具有5个布局按键，对录播主机的布局切换 9.具有7个视频切换按键，切换录播的备播视频 10.具有7个切换控制按键，切换云台摄像机控制 11.具有5个导播功能按键，录播\暂停\停止\手自动\直播\VGA锁 12.按键采用硅胶按键，支持背光，具有按键声音提示开/关 13输出接口：1个RS422、1个RS232、1个LAN网络接口 | 1 | 5600
56 | 时序电源控制器 | 文香 | 型号：WX-PW16 规格： 1.整机最大电流：15A 2.单路最大电流：13A 3.继电器最大电流：30A 4.输出路数：8路受控，2路直通 5.USB输出：5V1A 6.显示方式：2.4吋显示屏 7.通讯方式：支持RS232、网口 8.级联数：255台 | 1 | 3000
57 | 交换机 | ONV | 型号：ONV-PoE33016PF-at 规格： 16*10/100/1000M电口+2*1000M SFP光口插槽，非网管POE交换机，其中1-16口支持IEEE 802.3af/at国际标准，单端口最大功率30W，整机400W电源 背板带宽：52Gbps,包转发率：26.78Mpps 仅支持1,2(+)/3,6(-)网络4芯供电 标准1U机架，内置电源 | 1 | 2400
58 | 高清监视器 | HY | 型号：HS55 规格： 55英寸、4K超高清、支持HDR；支持HDMI、无网络 无蓝牙 开机即用 | 1 | 5800
59 | 网络布线 | 北潞时代 | 型号：定制 规格：多功能厅网络布线连接校园网 | 1 | 9000

## Sheet2
序号 | 竞争性磋商文件第四章采购需求中《三技术要求》中条目号 | 竞争性磋商文件要求 | 响应内容 | 偏离情况 | 说明
1. 基本要求
1 | 1.1.1 | 视听体验全面升级：专业扩声系统实现全场声压均匀覆盖，P2高清LED大屏呈现细腻画质，灯光系统满足多场景氛围营造需求。 | 视听体验全面升级：专业扩声系统实现全场声压均匀覆盖，P2高清LED大屏呈现细腻画质，灯光系统满足多场景氛围营造需求。 | 无偏离 | 符合要求
2 | 1.1.2 | 录课互动深度融合：4K常态化录播系统支持一键录制、智能跟踪、虚拟抠像及远程互动，助力"三个课堂"落地实施。 | 录课互动深度融合：4K常态化录播系统支持一键录制、智能跟踪、虚拟抠像及远程互动，助力"三个课堂"落地实施。 | 无偏离 | 符合要求
3 | 1.1.3 | 智慧管理高效便捷：智能中控、时序电源、灯光控制台等设备实现集中管控，降低运维复杂度。 | 智慧管理高效便捷：智能中控、时序电源、灯光控制台等设备实现集中管控，降低运维复杂度。 | 无偏离 | 符合要求
4 | 1.1.4 | 环境舒适安全可靠：全新座椅、空调及网络基础设施，为师生提供舒适、安全的使用环境。 | 环境舒适安全可靠：全新座椅、空调及网络基础设施，为师生提供舒适、安全的使用环境。 | 无偏离 | 符合要求
2. 货物技术要求
5 | 2.1.1 | 扩声系统
| 全频音箱 | 单元组成： LF低频:2x8”HF高频:1x1.4” 频率响应（-3dB）： 60-20000 Hz赫兹 覆盖角度（-6dB）： 90°（h水平）×60 °（v垂直） 灵敏度： 98dB 声压级输出： 126dB/连续；132dB/峰值 标准阻抗：4Ω 输入功率： 550w（额定）/2200w（峰值） 分频点：1600Hz 赫兹 表面处理：黑色环保水性耐磨油漆涂装 输入连接器：2×Speakon NL4MP 表面处理:黑色环保水性耐磨油漆涂装 | 型号：X80 规格： 单元组成： LF低频:2x8”HF高频:1x1.4” 频率响应（-3dB）： 60-20000 Hz赫兹 覆盖角度（-6dB）： 90°（h水平）×60 °（v垂直） 灵敏度： 98dB 声压级输出： 126dB/连续；132dB/峰值 标准阻抗：4Ω 输入功率： 550w（额定）/2200w（峰值） 分频点：1600Hz 赫兹 表面处理：黑色环保水性耐磨油漆涂装 输入连接器：2×Speakon NL4MP 表面处理:黑色环保水性耐磨油漆涂装 | 无偏离 | 符合要求
| 低音音箱 | 单元组成：1×18” 频率响应（-3dB）：35-200Hz赫兹 灵敏度：101dB 声压级输出：129dB/连续；135dB/峰值 标准阻抗：8Ω 输入功率 ：600W（额定）/2400W（峰值） 功放功率要求：8欧姆1000w-2000w 分频点：120Hz 赫兹(24 分贝/倍频程斜率,使用lc系列处理器时) 输入连接器：2×Speakon NL4MP | 型号：LK18B 规格： 单元组成：1×18” 频率响应（-3dB）：35-200Hz赫兹 灵敏度：101dB 声压级输出：129dB/连续；135dB/峰值 标准阻抗：8Ω 输入功率 ：600W（额定）/2400W（峰值） 功放功率要求：8欧姆1000w-2000w 分频点：120Hz 赫兹(24 分贝/倍频程斜率,使用lc系列处理器时) 输入连接器：2×Speakon NL4MP | 无偏离 | 符合要求
| 补声音箱 | 单元组成： LF低频:1x8” HF高频:1x1” 频率响应（-3dB）：70-20000 Hz赫兹 覆盖角度（-6dB）：90°（h水平）×90°（v垂直） 灵敏度：95分贝/1 瓦.1 米 声压级输出：118dB/aes连续；124dB/peak峰值 标准阻抗：8Ω 输入功率：200w（aes额定）/600w（peak峰值） 分频点： 2500Hz 赫兹 表面处理： 黑色环保水性耐磨油漆涂装 输入连接器:2×Speakon NL4MP | 型号：C800 规格： 单元组成： LF低频:1x8” HF高频:1x1” 频率响应（-3dB）：70-20000 Hz赫兹 覆盖角度（-6dB）：90°（h水平）×90°（v垂直） 灵敏度：95分贝/1 瓦.1 米 声压级输出：118dB/aes连续；124dB/peak峰值 标准阻抗：8Ω 输入功率：200w（aes额定）/600w（peak峰值） 分频点： 2500Hz 赫兹 表面处理： 黑色环保水性耐磨油漆涂装 输入连接器:2×Speakon NL4MP | 无偏离 | 符合要求
| 返听音箱 | 单元组成： MF中低频:1x12” HF高频:1x2” 频率响应（-3dB）：65-19000 hz赫兹覆盖角度（-6dB）：80°（h水平）×50°（v垂直） 灵敏度：97分贝/1 瓦.1 米 声压级输出：126db/aes连续；133db/peak峰值 标准阻抗：8Ω 输入功率：400w（aes额定）/1600w（peak峰值） | 型号：X120M 规格： 单元组成： MF中低频:1x12” HF高频:1x2” 频率响应（-3dB）：65-19000 hz赫兹覆盖角度（-6dB）：80°（h水平）×50°（v垂直） 灵敏度：97分贝/1 瓦.1 米 声压级输出：126db/aes连续；133db/peak峰值 标准阻抗：8Ω 输入功率：400w（aes额定）/1600w（peak峰值） | 无偏离 | 符合要求
| 全频音箱功放 | 1， 输出功率：1kHz,0.5%THD+N 2， 立体声模式：8Ω 800W 3， 立体声模式：4Ω 1550W 4， 桥接单声道模式：8Ω 2400W 5， 频率响应：（±1dB,1W/8Ω） 20Hz/20kHz 6， 总谐波失真：THD+H（标准测量条件，1W/8Ω/1kHz）≤0.1% | 型号：Q8 规格： 1， 输出功率：1kHz,0.5%THD+N 2， 立体声模式：8Ω 800W 3， 立体声模式：4Ω 1550W 4， 桥接单声道模式：8Ω 2400W 5， 频率响应：（±1dB,1W/8Ω） 20Hz/20kHz 6， 总谐波失真：THD+H（标准测量条件，1W/8Ω/1kHz）≤0.1% | 无偏离 | 符合要求
| 低音音箱功放 | 1， 输出功率：1kHz,0.5%THD+N 2， 立体声模式：8Ω 800W 3， 立体声模式：4Ω 1550W 4， 桥接单声道模式：8Ω 2400W 5， 频率响应：（±1dB,1W/8Ω） 20Hz/20kHz 6， 总谐波失真：THD+H（标准测量条件，1W/8Ω/1kHz）≤0.1% | 型号：Q8 规格： 1， 输出功率：1kHz,0.5%THD+N 2， 立体声模式：8Ω 800W 3， 立体声模式：4Ω 1550W 4， 桥接单声道模式：8Ω 2400W 5， 频率响应：（±1dB,1W/8Ω） 20Hz/20kHz 6， 总谐波失真：THD+H（标准测量条件，1W/8Ω/1kHz）≤0.1% | 无偏离 | 符合要求
| 补声音箱功放 | 8Ω立体声输出功率:400W 4Ω立体声输出功率600W 2Ω立体声输出功率: 8Ω桥接: 900W 4Ω桥接:1500W 频响: (1W,8ohms)+0/-3dB 总谐波失真THD+N:＜0.1% 信噪比S/N rate:≥90dB 阻尼系数: >350 分离度:≥80dB 输入灵敏度（限制器关闭）: 0.775V/1.2V/2.2V/3.0V（可选择） | 型号：Q4 规格： 8Ω立体声输出功率:400W 4Ω立体声输出功率600W 2Ω立体声输出功率: 8Ω桥接: 900W 4Ω桥接:1500W 频响: (1W,8ohms)+0/-3dB 总谐波失真THD+N:＜0.1% 信噪比S/N rate:≥90dB 阻尼系数: >350 分离度:≥80dB 输入灵敏度（限制器关闭）: 0.775V/1.2V/2.2V/3.0V（可选择） | 无偏离 | 符合要求
| 返听音箱功放 | 1， 输出功率：1kHz,0.5%THD+N 2， 立体声模式：8Ω 800W 3， 立体声模式：4Ω 1550W 4， 桥接单声道模式：8Ω 2400W 5， 频率响应：（±1dB,1W/8Ω） 20Hz/20kHz 6， 总谐波失真：THD+H（标准测量条件，1W/8Ω/1kHz）≤0.1% | 型号：Q8 规格： 1， 输出功率：1kHz,0.5%THD+N 2， 立体声模式：8Ω 800W 3， 立体声模式：4Ω 1550W 4， 桥接单声道模式：8Ω 2400W 5， 频率响应：（±1dB,1W/8Ω） 20Hz/20kHz 6， 总谐波失真：THD+H（标准测量条件，1W/8Ω/1kHz）≤0.1% | 无偏离 | 符合要求
| 数字调音台 | 12路MIC输入1组立体声输入,1路数字输入：光纤/声卡，MP3 输入通道声像调节 MIC输入增益调节（数字增益） +48V幻象电源（MIC通道均可独立打开关闭） 内置噪声门，压限器，高低通，5段参量均衡，延时，输通道声像平衡调节 通道参数快速拷贝功能 输入输出EQ ON/OFF 多功能旋钮 各通道均设有多功能菜单，哑音和监听 通道均设有⾏程100MM电动推杆，信号、峰值灯（13个ALPS电动推子） | 型号：T-16 规格： 12路MIC输入1组立体声输入,1路数字输入：光纤/声卡，MP3 输入通道声像调节 MIC输入增益调节（数字增益） +48V幻象电源（MIC通道均可独立打开关闭） 内置噪声门，压限器，高低通，5段参量均衡，延时，输通道声像平衡调节 通道参数快速拷贝功能 输入输出EQ ON/OFF 多功能旋钮 各通道均设有多功能菜单，哑音和监听 通道均设有⾏程100MM电动推杆，信号、峰值灯（13个ALPS电动推子） | 无偏离 | 符合要求
| 音频处理器 | 96KHz采样频率，32-bit DSP处理器，24-bit A/D及D/A转换 3输入6输出、可灵活组合多种分频模式，高、低通分频点均可达20Hz～20KHz 提供USB和RS485接口可连接电脑，通过RS485接口可最多连接250台机器和超过1500米的距离外用电脑来控制 直接用面板的功能键和拔轮进行功能设置或是连接电脑通过PC控制软件来控制 单机可存储30种用户程序 | 型号：DSP360 规格： 96KHz采样频率，32-bit DSP处理器，24-bit A/D及D/A转换 3输入6输出、可灵活组合多种分频模式，高、低通分频点均可达20Hz～20KHz 提供USB和RS485接口可连接电脑，通过RS485接口可最多连接250台机器和超过1500米的距离外用电脑来控制 直接用面板的功能键和拔轮进行功能设置或是连接电脑通过PC控制软件来控制 单机可存储30种用户程序 | 无偏离 | 符合要求
| 返馈抑制器 | 1、全时自适应滤波器专利算法，智能高速反馈处理，全数字化最大限度消除回输。 2、一键式控制反馈抑制和粉红噪声测试功能，现场调试极其简单方便。 3、即插即用，无需调试，自动适应其他音响设备和声学装饰环境。 4、兼容市面上所有的电容话筒，高效提升话筒增益6-15dB，发言距离30-150MM。 5、超宽频响电路设计技术，保证语音的传送质量，保真度高，声音清晰。 6、采用高效的DSP处理器，超强防啸叫，即使在环境较差的场合，也能极大限度地抑制回啸，能有效地防止烧坏音响设备和喇叭。 7 、十路MIC平衡（非平衡）信号输入和两路平衡信号输出，每一路平衡输入带独立增益调节和48V幻象供电。 | 型号：AFS8200 规格： 1、全时自适应滤波器专利算法，智能高速反馈处理，全数字化最大限度消除回输。 2、一键式控制反馈抑制和粉红噪声测试功能，现场调试极其简单方便。 3、即插即用，无需调试，自动适应其他音响设备和声学装饰环境。 4、兼容市面上所有的电容话筒，高效提升话筒增益6-15dB，发言距离30-150MM。 5、超宽频响电路设计技术，保证语音的传送质量，保真度高，声音清晰。 6、采用高效的DSP处理器，超强防啸叫，即使在环境较差的场合，也能极大限度地抑制回啸，能有效地防止烧坏音响设备和喇叭。 7 、十路MIC平衡（非平衡）信号输入和两路平衡信号输出，每一路平衡输入带独立增益调节和48V幻象供电。 | 无偏离 | 符合要求
| 监听音箱 | 单元组成：LF:1x5”HF:1x1.25” 频响范围： 56-22000 Hz赫兹 覆盖角度：90°x90 ° 灵敏度：100dB/1 瓦.1 米 声压级输出：100dB/连续；106dB/peak峰值 输入阻抗：20KΩ平衡，10KΩ平衡 输入功率：70w（额定）/280w（峰值） 输入连接器： XLR卡侬信号输入，TRS输入 电源要求：115-230V/50-60Hz | 型号：SD5-P 规格： 单元组成：LF:1x5”HF:1x1.25” 频响范围： 56-22000 Hz赫兹 覆盖角度：90°x90 ° 灵敏度：100dB/1 瓦.1 米 声压级输出：100dB/连续；106dB/peak峰值 输入阻抗：20KΩ平衡，10KΩ平衡 输入功率：70w（额定）/280w（峰值） 输入连接器： XLR卡侬信号输入，TRS输入 电源要求：115-230V/50-60Hz | 无偏离 | 符合要求
| 音频隔离器 | 低底噪、无50Hz交流“嗡”声、无高频“嗞啦”干扰、高层次CD音质。 点对点平衡传输音频、可以选择前面板输入接口，从前面板直接输出或者后面板对应接口输出 可以选择每个独立输入是否需要幻象电源, 可以选择后面板两个输出各自是否需要接地, 可以根据需要选择输入接到3个输出的任意一个输出. 优异的大于60dB-CMRR，较高的抗共模干扰抑制能力 无需TCP/IP设置，无需防火墙、无安全漏洞隐患 隔离滤波音频传输最远传输信号450－600米 支持即插即用，支持热插拨、无需电源，无需软件设置和维护 内置瞬态、浪涌抑制、抗静电保护电路 | 型号：T2 规格： 低底噪、无50Hz交流“嗡”声、无高频“嗞啦”干扰、高层次CD音质。 点对点平衡传输音频、可以选择前面板输入接口，从前面板直接输出或者后面板对应接口输出 可以选择每个独立输入是否需要幻象电源, 可以选择后面板两个输出各自是否需要接地, 可以根据需要选择输入接到3个输出的任意一个输出. 优异的大于60dB-CMRR，较高的抗共模干扰抑制能力 无需TCP/IP设置，无需防火墙、无安全漏洞隐患 隔离滤波音频传输最远传输信号450－600米 支持即插即用，支持热插拨、无需电源，无需软件设置和维护 内置瞬态、浪涌抑制、抗静电保护电路 | 无偏离 | 符合要求
| 无线手持话筒 | 频率震荡模式.锁相环回路 载波频率范围502~960 MHz 讯号杂讯比.>105dB 总失真率.<0.6%@1KHz 功能显示方式.LCD/液晶显示器 功能显示内容.频道、天线A/B、静音、LED Meter 、电量显示 控制方式.ON/OFF、频率（上/下）、频率扫描、音频、功能锁定 | 型号：U400 规格： 频率震荡模式.锁相环回路 载波频率范围502~960 MHz 讯号杂讯比.>105dB 总失真率.<0.6%@1KHz 功能显示方式.LCD/液晶显示器 功能显示内容.频道、天线A/B、静音、LED Meter 、电量显示 控制方式.ON/OFF、频率（上/下）、频率扫描、音频、功能锁定 | 无偏离 | 符合要求
| 无线头戴话筒 | 频率震荡模式.锁相环回路 载波频率范围502~960 MHz 讯号杂讯比.>105dB 总失真率.<0.6%@1KHz 功能显示方式.LCD/液晶显示器 功能显示内容.频道、天线A/B、静音、LED Meter 、电量显示 控制方式.ON/OFF、频率（上/下）、频率扫描、音频、功能锁定 | 型号：U400 规格： 频率震荡模式.锁相环回路 载波频率范围502~960 MHz 讯号杂讯比.>105dB 总失真率.<0.6%@1KHz 功能显示方式.LCD/液晶显示器 功能显示内容.频道、天线A/B、静音、LED Meter 、电量显示 控制方式.ON/OFF、频率（上/下）、频率扫描、音频、功能锁定 | 无偏离 | 符合要求
| 信号分配器 | 1.产品类型：有源指向天线 2.接头类型: BNC 3.阻抗: 50 Ω 4.电源要求: 来自同轴连接的10至15伏直流偏置,150mA 5.接收模式(3dB波束宽度): 320 角度 6.三阶过载交截点(OIP3) : >30 dBm 7.天线增益(在轴): 5 dBi 8.信号增益：自动增益补偿（最大16dB） | 型号：TF-216 规格： 1.产品类型：有源指向天线 2.接头类型: BNC 3.阻抗: 50 Ω 4.电源要求: 来自同轴连接的10至15伏直流偏置,150mA 5.接收模式(3dB波束宽度): 320 角度 6.三阶过载交截点(OIP3) : >30 dBm 7.天线增益(在轴): 5 dBi 8.信号增益：自动增益补偿（最大16dB） | 无偏离 | 符合要求
| 天线 | 1.产品类型：宽频四频道自动增益控制天线分配器 2.天线分配器：2x1:4或1x1:8,有源 3.接线：8根，50cm,BNC 4.频率范围：470至980MHz(-3dB时） 5.放大： IN A-OUT A:01±dB IN A-OUT A1至A4:01±dB IN B-OUT B1至B4:01±dB 6.阻抗：50Ω 7.反射损失：10dB(所有高频输出端） 8.工作电压：12V DC(用电源适配器） 9.电流消耗：200mA 10.总电流消耗：带4台接收机和每个天线输入端2台天线放大器 11.通过ANT RF IN A和ANT RF IN B对天线放大器供电：12V，500mA 12.通过A1至A4对接接收机供电：12V，500mA | 型号：WM3100 规格： 1.产品类型：宽频四频道自动增益控制天线分配器 2.天线分配器：2x1:4或1x1:8,有源 3.接线：8根，50cm,BNC 4.频率范围：470至980MHz(-3dB时） 5.放大： IN A-OUT A:01±dB IN A-OUT A1至A4:01±dB IN B-OUT B1至B4:01±dB 6.阻抗：50Ω 7.反射损失：10dB(所有高频输出端） 8.工作电压：12V DC(用电源适配器） 9.电流消耗：200mA 10.总电流消耗：带4台接收机和每个天线输入端2台天线放大器 11.通过ANT RF IN A和ANT RF IN B对天线放大器供电：12V，500mA 12.通过A1至A4对接接收机供电：12V，500mA | 无偏离 | 符合要求
| 信号放大器 | 2进1出天线集合器 | 型号：WM3200 规格： 电源(直流耦合) 12 V DC (9 - 18 V DC) / 最大. 160 mA @ 12 V,中心连接+ IIP3输入三阶交调截取点 >25 dBm 最大. RF 输入功率 +10 dBm 标准增益. 12 dB 阻抗 50 Ω 连接器 2x BNC 母, 供电从OUT 到天线 尺寸大约. 95 x 47 x 21 mm 重量大约. 120 g 工作温度范围 -10 to +55 °C (14 to 131 °F) 储藏温度范围 -20 to +70 °C (-4 to 158 °F) 相对湿度 5 to 95 % | 无偏离 | 符合要求
| 合唱拾音话筒 | 类型：电容式麦克风 指向性：心型指向 频率响应：30Hz~20KHz 一致性：±0.5dB 灵敏度：-42dB (1V/ at 1KHz) 输出阻抗：200Ω Integral 3-pin XLRM-type 等效噪音级：22dB (A weighted IEC/DI 651) 最大耐声压级（THD<0.5%）：140dB (THD≦0.5% 1KHz) 动态范围：116dB 电源：48V Phantom Power (IEC 268-15/DIN 45596) 电流耗量：≦3mA 尺寸（mm）：Φ20*150 电流消耗：3.5mA | 型号：MD16Q 规格： 类型：电容式麦克风 指向性：心型指向 频率响应：30Hz~20KHz 一致性：±0.5dB 灵敏度：-42dB (1V/ at 1KHz) 输出阻抗：200Ω Integral 3-pin XLRM-type 等效噪音级：22dB (A weighted IEC/DI 651) 最大耐声压级（THD<0.5%）：140dB (THD≦0.5% 1KHz) 动态范围：116dB 电源：48V Phantom Power (IEC 268-15/DIN 45596) 电流耗量：≦3mA 尺寸（mm）：Φ20*150 电流消耗：3.5mA | 无偏离 | 符合要求
| 信号放大器 | 信号增加6dB | 型号：WM3600 规格： 信号增加6dB | 无偏离 | 符合要求
| 智能时序电源器 | 不少于8路时间顺序电源输出口 可多台级联 每路电流不少于10A | 型号：POWER1008 规格： 8路时间顺序电源输出口 可多台级联 每路电流10A | 无偏离 | 符合要求
| 操作台 | 定制 | 型号：3联 规格： 定制 | 无偏离 | 符合要求
| 话筒支架 | 落地支架可延伸3米金属材料 | 型号：NB108 规格： 落地支架可延伸3米金属材料 | 无偏离 | 符合要求
| 机柜 | 42U | 型号：42U 规格： 42U | 无偏离 | 符合要求
6 | 2.1.2 | 灯光系统
| 电脑摇头光束灯 | 光源规格：OSSAM MSD 300瓦灯泡； 光源寿命：≥2000H； 色温： ≥8500K； 功率：500瓦； 光束角度：角度0°~3.8°范围可调； 线性调光：0-100％线性调光，调光精度需达到16Bit； 高速频闪：脉冲频闪，同步异步频闪. 频闪速度每秒0.5-9次/秒 固定颜色： 1个固定颜色轮有14个色片+白光， 可半色效果 七彩颜色：七色效果，可以随意增加 静态图案： 1个固定图案轮有14个图案+空白，可图案抖动效果和图案任意定位功能 棱镜： 2个独立的棱镜，旋转8棱镜和8+16+24蜂窝棱镜，可以双向旋转,旋转速度快慢可调，令图案投射效果更丰富 调焦： 采用采用3组高精密玻璃光学镜头，电子线性高清调节,能投射出高清的图案 雾化： 1个独立的雾化效果，光斑柔和自然，柔光效果，轻松实现柔和梦幻的图案效果 水平/垂直：水平扫描角度540°（16BIT精度扫描）,垂直扫描角度270°（16BIT精度扫描） 通道数量：16CH | 型号：TB380 规格： 光源规格：OSSAM MSD 300瓦灯泡； 光源寿命：2000H； 色温： 8500K； 功率：500瓦； 光束角度：角度0°~3.8°范围可调； 线性调光：0-100％线性调光，调光精度需达到16Bit； 高速频闪：脉冲频闪，同步异步频闪. 频闪速度每秒0.5-9次/秒 固定颜色： 1个固定颜色轮有14个色片+白光， 可半色效果 七彩颜色：七色效果，可以随意增加 静态图案： 1个固定图案轮有14个图案+空白，可图案抖动效果和图案任意定位功能 棱镜： 2个独立的棱镜，旋转8棱镜和8+16+24蜂窝棱镜，可以双向旋转,旋转速度快慢可调，令图案投射效果更丰富 调焦： 采用采用3组高精密玻璃光学镜头，电子线性高清调节,能投射出高清的图案 雾化： 1个独立的雾化效果，光斑柔和自然，柔光效果，轻松实现柔和梦幻的图案效果 水平/垂直：水平扫描角度540°（16BIT精度扫描）,垂直扫描角度270°（16BIT精度扫描） 通道数量：16CH | 无偏离 | 符合要求
| 嵌入式LED染色灯 | 输入电压：AC90V-240V，50/60HZ 额定功率：150W 光源系统：54颗3W灯珠 光源通过无蓝光危害检测 通道数量：4/6个DMX通道 外壳颜色：白色，出光角度可调 开孔大小：直径255mm | 型号：3254 规格： 输入电压：AC90V-240V，50/60HZ 额定功率：150W 光源系统：54颗3W灯珠 光源通过无蓝光危害检测 通道数量：4/6个DMX通道 外壳颜色：白色，出光角度可调 开孔大小：直径255mm | 无偏离 | 符合要求
| LED聚光灯 | 输入电压：采用AC100－240V/50-60HZ宽电压开关电源，可满足全球不同国家的电压和频率的要求 额定功率：250W 光源功率：200W冷/暖白LED模组， 通过无蓝光危害检测 灯珠寿命：50000小时 色温系统：3000K/4000K/5700K 调焦角度：10°-50° 通道模式：5个通道 工作环境：-20℃-40℃ 控制模式：DMX512/声控/自走/从主机模式/手动控制 信号连接：三芯(五芯)卡侬头插座 出线方式：音响卡侬座 防护等级：IP44 显色指数：CRI≥90超高亮度 调光系统：0-100%顺滑调光 频闪效果：内置多种速度频闪效果 产品尺寸：L490×W190×H190mm 产品净重：5kg | 型号：3520 规格： 输入电压：采用AC100－240V/50-60HZ宽电压开关电源，可满足全球不同国家的电压和频率的要求 额定功率：250W 光源功率：200W冷/暖白LED模组， 通过无蓝光危害检测 灯珠寿命：50000小时 色温系统：3000K/4000K/5700K 调焦角度：10°-50° 通道模式：5个通道 工作环境：-20℃-40℃ 控制模式：DMX512/声控/自走/从主机模式/手动控制 信号连接：三芯(五芯)卡侬头插座 出线方式：音响卡侬座 防护等级：IP44 显色指数：CRI≥90超高亮度 调光系统：0-100%顺滑调光 频闪效果：内置多种速度频闪效果 产品尺寸：L490×W190×H190mm 产品净重：5kg | 无偏离 | 符合要求
| 嵌入式LED面光灯 | 输入电压：AC90V-240V，50/60HZ 额定功率：120W 光源系统：100W COB灯珠一个▲光源通过无蓝光危害检测 通道数量：4/6个DMX通道 外壳颜色：白色，出光角度可调 开孔大小：直径255mm | 型号：3210 规格： 输入电压：AC90V-240V，50/60HZ 额定功率：120W 光源系统：100W COB灯珠一个 光源通过无蓝光危害检测 通道数量：4/6个DMX通道 外壳颜色：白色，出光角度可调 开孔大小：直径255mm | 无偏离 | 符合要求
| 活动式电脑摇头光束灯 | 电压： AC90V-240V,50/60Hz 光源：OSSAM MSD 300瓦灯泡 光源寿命：2000H 色温： 8500K 功率：500瓦 光束角度：平行光束角度0°~3.8°可调 线性调光：机械线性调光0~，具有16Bit精度微调 高速频闪：脉冲频闪，同步异步频闪. 频闪速度每秒0.5-9次/秒 固定颜色： 1个固定颜色轮有14个色片+白光， 可半色效果 七彩颜色：七色效果，可以随意增加 静态图案： 1个固定图案轮有14个图案+空白，可图案抖动效果和图案任意定位功能 棱镜： 2个独立的棱镜，旋转8棱镜和8+16+24蜂窝棱镜，可以双向旋转,旋转速度快慢可调，令图案投射效果更丰富 调焦： 采用采用3组高精密玻璃光学镜头，电子线性高清调节,能投射出高清的图案 雾化： 1个独立的雾化效果，光斑柔和自然，柔光效果，轻松实现柔和梦幻的图案效果 水平/垂直：水平扫描角度540°（16BIT精度扫描）,垂直扫描角度270°（16BIT精度扫描） 通道数量：16CH | 型号：TB380 规格： 光源规格：OSSAM MSD 300瓦灯泡； 光源寿命：2000H； 色温： 8500K； 功率：500瓦； 光束角度：角度0°~3.8°范围可调； 线性调光：0-100％线性调光，调光精度需达到16Bit； 高速频闪：脉冲频闪，同步异步频闪. 频闪速度每秒0.5-9次/秒 固定颜色： 1个固定颜色轮有14个色片+白光， 可半色效果 七彩颜色：七色效果，可以随意增加 静态图案： 1个固定图案轮有14个图案+空白，可图案抖动效果和图案任意定位功能 棱镜： 2个独立的棱镜，旋转8棱镜和8+16+24蜂窝棱镜，可以双向旋转,旋转速度快慢可调，令图案投射效果更丰富 调焦： 采用采用3组高精密玻璃光学镜头，电子线性高清调节,能投射出高清的图案 雾化： 1个独立的雾化效果，光斑柔和自然，柔光效果，轻松实现柔和梦幻的图案效果 水平/垂直：水平扫描角度540°（16BIT精度扫描）,垂直扫描角度270°（16BIT精度扫描） 通道数量：16CH | 无偏离 | 符合要求
| 薄雾机 | 能够快速将均匀而细腻的烟雾吹散到10米的距离，出烟角度可以任意调节，搭配简洁大器的LCD显示屏，操作随心所欲 输入电压：250V/8A 额定功率：1500W 输出烟量：600000cuft/min 预热时间：4Min 油桶容积：3L 控制方式：遥控、DMX512、液晶屏控制 通道数值：2个 产品净重：10.7kg | 型号：S600 规格： 能够快速将均匀而细腻的烟雾吹散到10米的距离，出烟角度可以任意调节，搭配简洁大器的LCD显示屏，操作随心所欲 输入电压：250V/8A 额定功率：1500W 输出烟量：600000cuft/min 预热时间：4Min 油桶容积：3L 控制方式：遥控、DMX512、液晶屏控制 通道数值：2个 产品净重：10.7kg | 无偏离 | 符合要求
| 信号放大器 | 输入电压：AC90V-240V 50HZ/60HZ 每一路都是独立的变压器供电和八个光学隔离信号放大器来扩大DMX输出 放大功能可以令连接延长超过标准的DMX512长度 若需要额外的位置，可以在同一连接上使用多个信号放大器 每个连接的位置可以独立地连接，最多可达32台灯具 外观设计轻便，结构坚固，减少问题再发生 产品净重：1.85kg 产品毛重：2.3kg | 型号：F8 规格： 输入电压：AC90V-240V 50HZ/60HZ 每一路都是独立的变压器供电和八个光学隔离信号放大器来扩大DMX输出 放大功能可以令连接延长超过标准的DMX512长度 若需要额外的位置，可以在同一连接上使用多个信号放大器 每个连接的位置可以独立地连接，最多可达32台灯具 外观设计轻便，结构坚固，减少问题再发生 产品净重：1.85kg 产品毛重：2.3kg | 无偏离 | 符合要求
| 电源直通箱 | 输入电压：三相五线制AC380±10%，频率50HZ/60HZ±5% 输入电流：150A犀牛插/压线端子式；两者可选 显示系统：具备三相A.B.C直读式独立电压表显示，无需切换即可实时监测各项数据 额定功率：12路×4KW; 可适用于任何负载。 输出接口：12路40A胶木插（2芯）；可选配10A；32A（接地） 机身高度：采用国际标准3U机柜。 单路控制：每路独立分空开C20A，具备过载，短路双重保护 工作环境： 环境温度：0-±45C 相对湿度：40%-80% | 型号：ZT3000 规格： 输入电压：三相五线制AC380±10%，频率50HZ/60HZ±5% 输入电流：150A犀牛插/压线端子式；两者可选 显示系统：具备三相A.B.C直读式独立电压表显示，无需切换即可实时监测各项数据 额定功率：12路×4KW; 可适用于任何负载。 输出接口：12路40A胶木插（2芯）；可选配10A；32A（接地） 机身高度：采用国际标准3U机柜。 单路控制：每路独立分空开C20A，具备过载，短路双重保护 工作环境： 环境温度：0-±45C 相对湿度：40%-80% | 无偏离 | 符合要求
| 灯光控制台 | 采用功能强大的泰坦Titan（9.1/11.1）操作系统 双核处理器，128G固态硬盘，4G内存 支持中文菜单显示，且内置多国语言 内置一个15.6寸触摸屏，并可外接一个19寸触摸屏 控台自带8个DMX512输出端口，4096个通道 支持Artnet扩展，可扩展至24个DMX512输出口，12288个通道 内置不间断UPS电源，可意外断电保护 10个宏按键，可编辑任何程序 20个重放推杆，支持1000个虚拟重放 强大的CMY或RGB调色板 支持涂鸦式手写命名功能 支持CIPT协议，可预览服务器或数字灯的内置素材 内置Visualiser可视化舞台模拟软件，支持视频 提供MIDI时间码控制，有MIDI遥控重放按钮或推子 内置像素映射及内置图形发生器 内置WINAMP音乐播放器，可通过音乐触发程序 预留一个外部的WI-FI接入点。可使用IPod Tou个DMX通道和IPhong进行遥控 产品净重：14kg 产品毛重：30kg 产品尺寸：L680×W430×H150mm 包装尺寸：L780×W530×H320mm 输入电压：AC110V-220V，50-60HZ 配件：中文说明书1本；U盘1个；电源线1条；工作灯1条；防尘罩1个 | 型号：1024 规格： 采用功能强大的泰坦Titan（9.1/11.1）操作系统 双核处理器，128G固态硬盘，4G内存 支持中文菜单显示，且内置多国语言 内置一个15.6寸触摸屏，并可外接一个19寸触摸屏 控台自带8个DMX512输出端口，4096个通道 支持Artnet扩展，可扩展至24个DMX512输出口，12288个通道 内置不间断UPS电源，可意外断电保护 10个宏按键，可编辑任何程序 20个重放推杆，支持1000个虚拟重放 强大的CMY或RGB调色板 支持涂鸦式手写命名功能 支持CIPT协议，可预览服务器或数字灯的内置素材 内置Visualiser可视化舞台模拟软件，支持视频 提供MIDI时间码控制，有MIDI遥控重放按钮或推子 内置像素映射及内置图形发生器 内置WINAMP音乐播放器，可通过音乐触发程序 预留一个外部的WI-FI接入点。可使用IPod Tou个DMX通道和IPhong进行遥控 产品净重：14kg 产品毛重：30kg 产品尺寸：L680×W430×H150mm 包装尺寸：L780×W530×H320mm 输入电压：AC110V-220V，50-60HZ 配件：中文说明书1本；U盘1个；电源线1条；工作灯1条；防尘罩1个 | 无偏离 | 符合要求
| 灯杆 | 定制；分段式吊挂安装 | 型号：定制 规格：分段式吊挂安装 | 无偏离 | 符合要求
| 机柜 | 42U | 型号：42U 规格：42U | 无偏离 | 符合要求
7 | 2.1.3 | LED系统
| 室内P2全彩LED显示屏 | 1、像点间距≤2;屏体尺寸：宽度≥5.12米，高度≥2.88米， 2、模组尺寸：320*160mm 3、平整度：≤0.05mm 4、驱动方式：恒流驱动 5、支持单点颜色校正、单点色度校正、模块级亮度校正（提供 CNAS 认可实验室出具的检测报告） 6、一体化驱动主板控制设计，拥有自带驱动控制的LEDPCB设计显示单元技术，灯驱合一，多层PCB设计，具备独特的抗消隐、节能设计，无毛毛虫、鬼影跟随现象（提供 CNAS 认可实验室出具的检测报告） 7、支持屏体拼缝亮线、暗线调节、校正（提供 CNAS 认可实验室出具的检测报告） 8、支持前拆前维护和后拆后维护功能 9、白平衡亮度600cd/㎡（提供 CNAS认可实验室出具的检测报告） 10、色温可调范围：3000k~15000k。（提供 CNAS 认可实验室出具的检测报告） 11、对比度 5000:1（提供CNAS 认可实验室出具的检测报告） 12、视角：水平视角≥170°，垂直视角≥150°（提供 CNAS 认可实验室出具的检测报告） 13、刷新频率≥3840HZ（提供 CNAS 认可实验室出具的检测报告） 14、换帧频率：50&60HZ（提供 CNAS 认可实验室出具的检测报告） 15、低亮高灰智能调节功能：100%亮度 16bit 灰度，20%亮度 12bit 灰度（提供 CNAS 认可实验室出具的检测报告） 16、模组亮度均匀性≥98%（提供 CNAS 认可实验室出具的检测报告） 17、峰值功耗≤440W/㎡、平均功耗≤146W/㎡（提供 CNAS 认可实验室出具的检测报告） 18、寿命典型值≥100000 小时、平均无故障时间≥100000 小时（提供 CNAS 认可实验室出具的检测报告） 19、表面硬度:≥4H（提供 CNAS 认可实验室出具的检测报告） 20、产品满足盐雾 10 级要求（提供 CNAS 认可实验室出具的检测报告） 21、防护等级：符合IP65等级（提供 CNAS 认可实验室出具的检测报告） 22、#支持自动gamma校正技术：16bit自动调节，通过构造非线性校正曲线和色坐标变换系数矩阵实现了显示效果的不断改善，各项重要指标如彩色还原性、色温调节范围、亮度均匀性、色度均匀性、刷新率、换帧频率等，均符合广电级标准（提供 CNAS 认可实验室出具的检测报告） 23、阻燃等级：PCB应满足V-0阻燃等级（提供 CNAS 认可实验室出具的检测报告） 24、压力测试：将试样整体下压，受力200kN，观察样品表面无明显缺陷（提供 CNAS 认可实验室出具的检测报告） 25、LED灯珠抗拉机械强度测试≥1Kg（提供 CNAS 认可实验室出具的检测报告） 26、#显示颜色≥280trillion（提供 CNAS 认可实验室出具的检测报告） 27、#图像具有降噪、增强、运动补偿、色坐标变换处理、锐化处理（提供 CNAS 认可实验室出具的检测报告） 28、光生物安全：无危害（提供 CNAS 认可实验室出具的检测报告） 29、色彩信号处理深度≥16bit（提供 CNAS 认可实验室出具的检测报告） | 型号：KR2.0 规格： 1、像点间距2.0mm;屏体尺寸：宽度6.08米，高度2.56米，分辨率3040（宽）*1280（高） 2、模组尺寸：320*160mm 3、平整度：≤0.05mm 4、驱动方式：恒流驱动 5、校正技术:支持单点颜色校正、单点色度校正、模块级亮度校正 6、PCB设计:一体化驱动主板控制设计，拥有自带驱动控制的LED显示单元技术，灯驱合一，多层PCB设计，具备独特的抗消隐、节能设计，无毛毛虫、鬼影跟随现象（提供 7、亮暗线校正:支持屏体拼缝亮线、暗线调节、校正 8、维护方式:支持前拆前维护和后拆后维护功能 9、白平衡亮度:850cd/㎡支持通过配套软件0-100%无级调节 10、色温：3000k~38000k。 11、对比度 5000:1 12、视角：水平视角≥170°，垂直视角≥150° 13、刷新频率:3840HZ 14、换帧频率：50&60HZ 15、低亮高灰智能调节功能：支持软件实现不同亮度情况下恢复8-18bit任意设置：0-100%亮度时：8-16bits任意灰度设置；100%亮度时，18bits灰度；80%亮度时，16bit 16、模组亮度均匀性:LMG≥97% 17、峰值功耗:≤440W/㎡、平均功耗≤146W/㎡ 18、盐雾:产品满足盐雾 10 级要求 19、防护等级：符合IP65等级 20、#支持自动gamma校正技术：支持自动Gamma校正技术，16bit自动调节，通过构造非线性校正曲线和色坐标变换系数矩阵实现了显示效果的不断改善，各项重要指标如彩 21、阻燃等级：PCB应满足V-0阻燃等级 22、LED灯珠抗拉机械强度:≥1Kg 23、显示颜色:≥280trillion 24、图像处理:图像有低灰降噪、增强、运动补偿、色坐标变换处理、锐化处理、灰度非线性变换、色度校正、黑电平稳定处理、缩放平滑处理、高频白噪声滤波、梳状滤 25、光生物安全：无危害 | 正偏离 | 10、色温可调范围：3000k~38000k。
| 显示屏箱体 | 定制 | 型号：定制 规格：定制 | 无偏离 | 符合要求
| 专用支架 | 钢结构定制 | 型号：定制 规格：钢结构定制 | 无偏离 | 符合要求
| 控制主板 | 1.单卡最大带载 512×384像素，最多支持 32 组RGB 并行数据； 2.采用 16个标准HUB75接口，具有高稳定性和高可靠性，适用于多种环境的搭建； 3.支持逐点亮色度校正，可以对每个灯点的亮度和色度进行校正，有效消除色差，使整屏的亮度和色度达到高度均匀一致，提高显示屏的画质 4.快速亮暗线调节在调试软件上进行快速亮暗线调节，快速解决因箱体及模组拼接造成的显示屏亮暗线，调节过程中即时生效，简单易用。 5.配合支持 3D 功能的独立主控，在软件或独立主控的操作面板上开启 3D 功能，并设置 3D 参数，使画面显示 3D 效果。 6.可以将指定图片设置为显示屏的开机、网线断开或无视频源信号时的画面或者最后一帧画面 | 型号：DH7516-S 规格： 1.单卡最大带载 512×384像素，最多支持 32 组RGB 并行数据； 2.采用 16个标准HUB75接口，具有高稳定性和高可靠性，适用于多种环境的搭建； 3.支持逐点亮色度校正，可以对每个灯点的亮度和色度进行校正，有效消除色差，使整屏的亮度和色度达到高度均匀一致，提高显示屏的画质 4.快速亮暗线调节在调试软件上进行快速亮暗线调节，快速解决因箱体及模组拼接造成的显示屏亮暗线，调节过程中即时生效，简单易用。 5.配合支持 3D 功能的独立主控，在软件或独立主控的操作面板上开启 3D 功能，并设置 3D 参数，使画面显示 3D 效果。 6.可以将指定图片设置为显示屏的开机、网线断开或无视频源信号时的画面或者最后一帧画面 | 无偏离 | 符合要求
| 视频处理器 | 1、六画面；带载780万、横向最大10240、纵向最大8192；支持2xHDMI 1.3、1xHDMI 2.0（IN&LOOP）、1x3G-SDI（IN&LOOP，选配）、1×USB 3.0 2、采用标准 19 英寸金属结构机箱，机箱为后挂耳结构，上盖无螺钉安装:外壳防护等级符合GBIT 4280-2017中IP20的要求;采用纯硬件 FPGA 架构设计、运行稳定、可靠、高效。 3、输入接口包括1路HDMI2.0+LOOP,2路HDMI1.3，1路USB3.0，支持选配1路3G-SDI（IN+LOOP），最大支持4096*2160@60HZ信号输入 4、视频输出支持12个千兆网口输出，2路10G-OPT光口，最大带载高达780万像素，最宽支持10240,最高8192。 5、音频输入支持视频口伴随音频输入及独立输入两种模式，音频输出支持网口扩展输出及3.5mm独立音频口输出，支持的音频编码 ：MPEG1/2 Layer I，MPEG1/2 Layer II，MPEG1/2 Layer III，AAC-LC，VORBIS，PCM 和 FLAC 6、支持输入源备份功能，主源丢失下，无需人为操作可自动切换至备源显示，切换过程无黑屏； 7、最大支持144HZ高帧率输入输出，输出支持插帧、抽帧、倍频（2倍频、3倍频、4倍频）功能，可将30HZ信号，倍频至120HZ输出；8、最大可支持6个2K图层或1个4K图层+2个2K图层，全部图层大小和位置可单独调节。4K接口输入2K图层，按2K图层计算图层资源； 9、支持通过上位机软件实现对显示屏的连接，控制，包括：输入源切换，窗口位置及大小调节，分辨率自定义等；软件端支持可视化呈现设备各接口实时状态，包括视频输入状态及分辨率、网口带载利用率、接屏体温度、电压、误码率、通讯状态等的检测； 10、支持U盘即插即播功能，最大支持4K级（3840*2160@60fps）图片和视频的流畅播放，播放列表计切换效果支持自定义编排，最多支持27种图片切换特效，包括水波涟漪、镜头拉近、直接推出、立体翻转、百叶窗、左右擦除、上下擦除、立方体旋转、溶解转场、网格转场、扇扫转场、画卷转场、淡入淡出、旋转扭曲、心形转场、拉帘推出、透视三角、圆形消失、矩形弹跳、星形旋转；11、标配全彩液晶，搭配实体按键，极大的方便了设备整体状态的监控及设备功能的控制；设备功能按键及丝印信息采用全中文提示，项目上无需粘贴额外的标签纸加以区分，清晰直观； 12、支持2种用户模式，标准模式和专业模式，满足不同角色对显示屏的分权管理，使用更加放心； 13、支持微信小程序快捷控制，包括亮度调节、输出画质调节、待机模式、画面冻结、场景切换、U盘播放等功能； 14、支持平板对控制器进行快捷控制，包括亮度调节、图层布局调节、画面冻结、黑屏、场景切换、音量大小等功能； 15、支持创建多个设备还原点，将当前设备的配屏，场景，输出等参数存储为还原点，当系统工作异常时，可根据还原点一键快速还原； 16、支持控制设备白名单，可通过MAC地址限制控制设备，非白名单内设备无法控制设备，不允许对设备进行操作； 17、MTBF≥150000小时，MTTR平均修复小于10分钟可用度大于 99%，整机寿命不小于150000小时。产品稳定性高、性能卓越、纯硬件结构，上电即可正常工作，无需做任何其它设置。 | 型号：V12 规格： 1、六画面；带载780万、横向最大10240、纵向最大8192；支持2xHDMI 1.3、1xHDMI 2.0（IN&LOOP）、1x3G-SDI（IN&LOOP，选配）、1×USB 3.0 2、采用标准 19 英寸金属结构机箱，机箱为后挂耳结构，上盖无螺钉安装:外壳防护等级符合GBIT 4280-2017中IP20的要求;采用纯硬件 FPGA 架构设计、运行稳定、可靠、高效。 3、输入接口包括1路HDMI2.0+LOOP,2路HDMI1.3，1路USB3.0，支持选配1路3G-SDI（IN+LOOP），最大支持4096*2160@60HZ信号输入 4、视频输出支持12个千兆网口输出，2路10G-OPT光口，最大带载高达780万像素，最宽支持10240,最高8192。 5、音频输入支持视频口伴随音频输入及独立输入两种模式，音频输出支持网口扩展输出及3.5mm独立音频口输出，支持的音频编码 ：MPEG1/2 Layer I，MPEG1/2 Layer II，MPEG1/2 Layer III，AAC-LC，VORBIS，PCM 和 FLAC 6、支持输入源备份功能，主源丢失下，无需人为操作可自动切换至备源显示，切换过程无黑屏； 7、最大支持144HZ高帧率输入输出，输出支持插帧、抽帧、倍频（2倍频、3倍频、4倍频）功能，可将30HZ信号，倍频至120HZ输出； 8、最大可支持6个2K图层或1个4K图层+2个2K图层，全部图层大小和位置可单独调节。4K接口输入2K图层，按2K图层计算图层资源； 9、支持通过上位机软件实现对显示屏的连接，控制，包括：输入源切换，窗口位置及大小调节，分辨率自定义等；软件端支持可视化呈现设备各接口实时状态，包括视频输入状态及分辨率、网口带载利用率、接屏体温度、电压、误码率、通讯状态等的检测； 10、支持U盘即插即播功能，最大支持4K级（3840*2160@60fps）图片和视频的流畅播放，播放列表计切换效果支持自定义编排，最多支持27种图片切换特效，包括水波涟漪、镜头拉近、直接推出、立体翻转、百叶窗、左右擦除、上下擦除、立方体旋转、溶解转场、网格转场、扇扫转场、画卷转场、淡入淡出、旋转扭曲、心形转场、拉帘推出、透视三角、圆形消失、矩形弹跳、星形旋转； 11、标配全彩液晶，搭配实体按键，极大的方便了设备整体状态的监控及设备功能的控制；设备功能按键及丝印信息采用全中文提示，项目上无需粘贴额外的标签纸加以区分，清晰直观； 12、支持2种用户模式，标准模式和专业模式，满足不同角色对显示屏的分权管理，使用更加放心； 13、支持微信小程序快捷控制，包括亮度调节、输出画质调节、待机模式、画面冻结、场景切换、U盘播放等功能； 14、支持平板对控制器进行快捷控制，包括亮度调节、图层布局调节、画面冻结、黑屏、场景切换、音量大小等功能； 15、支持创建多个设备还原点，将当前设备的配屏，场景，输出等参数存储为还原点，当系统工作异常时，可根据还原点一键快速还原； 16、支持控制设备白名单，可通过MAC地址限制控制设备，非白名单内设备无法控制设备，不允许对设备进行操作； 17、MTBF≥150000小时，MTTR平均修复小于10分钟可用度大于 99%，整机寿命不小于150000小时。产品稳定性高、性能卓越、纯硬件结构，上电即可正常工作，无需做任何其它设置。 | 无偏离 | 符合要求
| 播控主机 | i5-14400F RTX3050-6G主机 16G内存 512G固态，21.5寸显示器 | 型号：定制 规格： i5-14400F RTX3050-6G主机 16G内存 512G固态，21.5寸显示器 | 无偏离 | 符合要求
| 配电系统 | 定制：符合电子专业相关国家、国际标准，配电柜中加入过流、短路、断路、过压、欠压、等保护装置，同时也加上必备的指示装置，方便故障的检修工作； | 型号：定制 规格： 定制：符合电子专业相关国家、国际标准，配电柜中加入过流、短路、断路、过压、欠压、等保护装置，同时也加上必备的指示装置，方便故障的检修工作； | 无偏离 | 符合要求
8 | 2.1.4 | 录课系统
| 4K云台摄像机 | 1、采用4K超高清 1/1.8 英寸、≥9MP 超高清 CMOS 传感器 2、输出接口：NDI¦HX, HDMI2.0, 3G-SDI, USB Type-C。 3、信号输出格式：HDMI：3840*2160 P60；HDMI2.0：3840*2160 P60；NDI /NDI¦HX：3840*2160P60。通过NDI、NDI¦HX、HDMI2.0接口可同时输出4K60p分辨率。 4、变焦功能：支持≥30倍光学变倍、水平视角不低于：63°-2°；垂直视角不低于34°-1°；最低照度：0.5lux；水平旋转角度：±176°，垂直旋转角度：﹣30°-﹢90°；水平旋转速度：0.1°-80°/S；垂直旋转速度：0.1°-60°/S。 5、具备同步锁相功能，确保其在复杂的广播级视频制作和直播设置中与其他摄像机实现精确的视频同步。 6、音频输入功能：支持3.5毫米音频输入；自带Tally指示灯，可以通过指示灯的状态显示直播的开启或关闭。 7、内置FreeD协议，能够探索动态拍摄角度和视角，实现现实视频和虚拟平台无缝融合。 8、内置AI自动跟踪功能，无需任何第三方软件或设备辅助可实现自动跟踪功能。 9、自带 MicroSD 卡插槽，支持本地录制。 10、支持协议：NDI®¦HX, SRT, HTTP, RTSP, RTMP, ONVIF, VISCA over IP, TCP, UDP, VISCA, PELCO P/D, HTML5, Webrtc, RTP Multicast。 11、支持POE+供电，一条网线可以解决供电、视频、控制等所有功能，同时提供高性能的视频编码， 12、可设置预置位128个，预置位支持曝光参数与白平衡参数保存。 | 型号：VX630A 规格： 1、采用4K超高清 1/1.8 英寸、9MP 超高清 CMOS 传感器 2、输出接口：NDI¦HX, HDMI2.0, 3G-SDI, USB Type-C。 3、信号输出格式：HDMI：3840*2160 P60；HDMI2.0：3840*2160 P60；NDI /NDI¦HX：3840*2160P60。通过NDI、NDI¦HX、HDMI2.0接口可同时输出4K60p分辨率。 4、变焦功能：支持≥30倍光学变倍、水平视角不低于：63°-2°；垂直视角不低于34°-1°；最低照度：0.5lux；水平旋转角度：±176°，垂直旋转角度：﹣30°-﹢90°；水平旋转速度：0.1°-80°/S；垂直旋转速度：0.1°-60°/S。 5、具备同步锁相功能，确保其在复杂的广播级视频制作和直播设置中与其他摄像机实现精确的视频同步。 6、音频输入功能：支持3.5毫米音频输入；自带Tally指示灯，可以通过指示灯的状态显示直播的开启或关闭。 7、内置FreeD协议，能够探索动态拍摄角度和视角，实现现实视频和虚拟平台无缝融合。 8、内置AI自动跟踪功能，无需任何第三方软件或设备辅助可实现自动跟踪功能。 9、自带 MicroSD 卡插槽，支持本地录制。 10、支持协议：NDI®¦HX, SRT, HTTP, RTSP, RTMP, ONVIF, VISCA over IP, TCP, UDP, VISCA, PELCO P/D, HTML5, Webrtc, RTP Multicast。 11、支持POE+供电，一条网线可以解决供电、视频、控制等所有功能，同时提供高性能的视频编码， 12、可设置预置位128个，预置位支持曝光参数与白平衡参数保存。 | 无偏离 | 符合要求
| 云台控制器 | 1、可远程控制摄像机PTZ等功能，配套使用。 2、支持VISCA over IP、串口VISCA、ONVIF、PELCO P/D、NDI等多种协议，用户可以用一个键盘控制多个不同协议的摄像机，或通过网络接口用多个键盘控制一个摄像机。 3、内置高清显示屏，详细显示摄像机和控制状态。 4、内置四维操纵杆控制器，可对摄像机的全方位旋转和镜头变倍进行流畅控制。 5、可控制摄像机摇摄/俯仰/变焦控制、云台控制速度以及预置点、自动跟踪开关及设置以及调整焦点、光圈、曝光、白平衡、宽动态和背光补偿等。 | 型号：WX-KB50T 规格： 1、可远程控制摄像机PTZ等功能，配套使用。 2、支持VISCA over IP、串口VISCA、ONVIF、PELCO P/D、NDI等多种协议，用户可以用一个键盘控制多个不同协议的摄像机，或通过网络接口用多个键盘控制一个摄像机。 3、内置高清显示屏，详细显示摄像机和控制状态。 4、内置四维操纵杆控制器，可对摄像机的全方位旋转和镜头变倍进行流畅控制。 5、可控制摄像机摇摄/俯仰/变焦控制、云台控制速度以及预置点、自动跟踪开关及设置以及调整焦点、光圈、曝光、白平衡、宽动态和背光补偿等。 | 无偏离 | 符合要求
| 无线领夹话筒 | 领夹式全指向型话筒、工作频段: 758.125 –781.875MHz 、 配有话筒放风罩和话筒固定领夹、 腰包式发射器 、发射功率可在30mW和5mW之间选择 | 型号：WX-WLM300 规格： 领夹式全指向型话筒、工作频段: 758.125 –781.875MHz 、 配有话筒放风罩和话筒固定领夹、 腰包式发射器 、发射功率可在30mW和5mW之间选择 | 无偏离 | 符合要求
| 指向性话筒 | 1.换能原理：电容式 2.声学类型：压强压差组合 3.指向性：心型单方向 4.灵敏度：-38dB±3dB 1v/pa 1Khz 2V/2.2KΩ 5.频率响应：20—18000HZ 6.最大声压级：120 dB(谐波失真不超过1%) 7.工作电压：48V 8.工作电流：8mA | 型号：WX-MIC260 规格： 1.换能原理：电容式 2.声学类型：压强压差组合 3.指向性：心型单方向 4.灵敏度：-38dB±3dB 1v/pa 1Khz 2V/2.2KΩ 5.频率响应：20—18000HZ 6.最大声压级：120 dB(谐波失真不超过1%) 7.工作电压：48V 8.工作电流：8mA | 无偏离 | 符合要求
| 数字音频矩阵 | 1.信号处理：主机采用≥4核高速DSP处理芯片，64bit处理内核，主频≥1GHz，最大主频1.3GHz，最快信号处理延时≦8ms；支持48KHz采样率；支持24KHz带宽处理噪声抑制和回声消除功能。 2.音频输入/输出：≥16路音频通道输入，≥16路音频通道输出。 3.麦克风输入：≥8路48V幻象供电的麦克风输入，幻象供电可软件开关。 4.模拟音频输入：≥6路差分信号输入 5.模拟音频输出：≥10路差分信号输出 6.增益调节：支持麦克风ADC增益0到35dB可调；支持DAC输出增益0到127等级可调；支持噪声抑制有0到18等级可调，混响抑制0到4级可调，扩声还原度0到10级可调。 7.回声消除（AEC）：回音消除尾音长度：≥512ms，回声消除幅度：60dB,收敛速度：100dB/S，AEC有≥16等级可调，AEC延迟值4-255ms。 8.反馈抑制（AFC）：反馈抑制效果器支持控制开关，并且支持≥16段自适应频率滤波器；反馈抑制频率可手动调整；反馈抑制效果器可有效提升传声增益幅度：≥15dB。 9.自动增益控制（AGC）：增益控制幅度-24dB到24dB可调，并可开关自动增益控制功能。 10.AI智能降噪（ANS）：内置AI智能降噪算法，有效降低和滤除教室内常见稳态噪声，同时还可有效降低和滤除教室内瞬态噪声，最大噪声抑制幅度≥36dB。 11.设备调音：主机软件可根据现场需求，分别支持反馈抑制调音、手持麦扩声调音和AEC调音功能。 12.一键调音：设备机身和调试软件均支持一键AI自适应声场调音。调音时，主机操作音箱自行发出调试声音，并在参数调试完成后自行结束调试。调试后，观察主机软件，可正确显示房间内吊麦及音箱数量，并明确显示调音成功或调音失败。 | 型号：WX-RC1204 规格： 1.信号处理：主机采用4核高速DSP处理芯片，64bit处理内核，主频1GHz，最大主频1.3GHz，最快信号处理延时8ms；支持48KHz采样率；支持24KHz带宽处理噪声抑制和回声消除功能。 2.音频输入/输出：16路音频通道输入，16路音频通道输出。 3.麦克风输入：8路48V幻象供电的麦克风输入，幻象供电可软件开关。 4.模拟音频输入：6路差分信号输入 5.模拟音频输出：10路差分信号输出 6.增益调节：支持麦克风ADC增益0到35dB可调；支持DAC输出增益0到127等级可调；支持噪声抑制有0到18等级可调，混响抑制0到4级可调，扩声还原度0到10级可调。 7.回声消除（AEC）：回音消除尾音长度：512ms，回声消除幅度：60dB,收敛速度：100dB/S，AEC有16等级可调，AEC延迟值4-255ms。 8.反馈抑制（AFC）：反馈抑制效果器支持控制开关，并且支持16段自适应频率滤波器；反馈抑制频率可手动调整；反馈抑制效果器可有效提升传声增益幅度：15dB。 9.自动增益控制（AGC）：增益控制幅度-24dB到24dB可调，并可开关自动增益控制功能。 10.AI智能降噪（ANS）：内置AI智能降噪算法，有效降低和滤除教室内常见稳态噪声，同时还可有效降低和滤除教室内瞬态噪声，最大噪声抑制幅度36dB。 11.设备调音：主机软件可根据现场需求，分别支持反馈抑制调音、手持麦扩声调音和AEC调音功能。 12.一键调音：设备机身和调试软件均支持一键AI自适应声场调音。调音时，主机操作音箱自行发出调试声音，并在参数调试完成后自行结束调试。调试后，观察主机软件，可正确显示房间内吊麦及音箱数量，并明确显示调音成功或调音失败。 | 无偏离 | 符合要求
| 监听音箱 | 监听高保真有源音箱 HIFI音质 | 型号：SD5-P 规格： 单元组成：LF:1x5”HF:1x1.25” 频响范围： 56-22000 Hz赫兹 覆盖角度：90°x90 ° 灵敏度：100dB/1 瓦.1 米 声压级输出：100dB/连续；106dB/peak峰值 输入阻抗：20KΩ平衡，10KΩ平衡 输入功率：70w（额定）/280w（峰值） 输入连接器： XLR卡侬信号输入，TRS输入 电源要求：115-230V/50-60Hz | 无偏离 | 符合要求
| 智能分析主机 | 1.主机采用标准≤19英寸机架式安装，前面板采用单键式极简设计，简约实用。 2.主机采用DC12V安全电压供电，低功耗无风扇设计,工作噪音≤21db(A)。 3.采用嵌入式架构，内置AIoT智能芯片，支持AI图像跟踪技术，能够达到5TOPS标准或以上的算力(投标时提供具有CNAS或CMA标识的检测报告复印件并加盖制造商公章)。 4.集教师跟踪、学生定位、板书定位、学生巡视等导播切换策略于一体。 5.具备4路USB接口，支持接入I/O设备，具备1路HDMIOUT。 6.具备1路LAN网络接口，支持网络传输高清视频，对云台摄像机、录播设备的控制采用网络通讯。 | 型号：WX-AIT5 规格： 1.主机采用标准19英寸机架式安装，前面板采用单键式极简设计，简约实用。 2.主机采用DC12V安全电压供电，低功耗无风扇设计,工作噪音21db(A)。 3.采用嵌入式架构，内置AIoT智能芯片，支持AI图像跟踪技术，能够达到5TOPS标准或以上的算力。 4.集教师跟踪、学生定位、板书定位、学生巡视等导播切换策略于一体。 5.具备4路USB接口，支持接入I/O设备，具备1路HDMIOUT。 6.具备1路LAN网络接口，支持网络传输高清视频，对云台摄像机、录播设备的控制采用网络通讯。 | 无偏离 | 符合要求
| 图像跟踪系统 | 1.支持智能图像分析，结合具体的场景能够实现多个活动过程的跟踪识别，并对现场视频图像进行分析，实现常态化教学下的老师、学生多人跟踪识别。 2.可快速设定教学有效区域的，光线、场景完全自适应，无论人的正面和侧面都会被准确识别，并能够通过后台查看到多人识别效果。 3.具备身高自适应功能，无论老师、学生挥手，左右晃动，前后仰俯晃动等都不会被误判。 4.具备较强的抗干扰能力，采用领先的防抖动特征跟踪算法，图像识别系统不受外在环境影响。 5.系统结构设计合理，设置简单，可以实现全自动跟踪识别；支持实时定位，可以自动识别目标位置、实时控制摄像头精确定位，实现特写拍摄。 6.系统支持web界面访问，支持预览视频分析状态，可远程操控图像跟踪系统。 7.系统支持摄像机自动跟踪，摄像机自动定位学生起立和教师移动，教师走进学生区域时，实时切换成教室全景画面。 8.系统支持区域聚焦功能，可通过浏览器在监视画面框选出聚焦区域，以该区域作为聚焦参考区域。系统对讲台区域监视画面框选时，聚焦区域包括教师跟踪、黑板跟踪等，确保智能跟踪分析的准确性。 9.系统支持焦距守望功能，可通过浏览器对监视画面设置守望点，可同时设置4个守望点相连实现智能跟踪(投标时提供具有CNAS或CMA标识的检测报告复印件并加盖制造商公章)。 10.系统具备跟踪拍摄和切换拍摄两种模式，两种模式之间支持一键切换。 11.系统智能识别教师身体朝向。当教师面朝学生时，智能切换至教师特写；当教师面向黑板时，智能切换至板书特写。板书特写采用伴随跟踪拍摄方式(投标时提供具有CNAS或CMA标识的检测报告复印件并加盖制造商公章)。 12.支持手势识别功能，可一键开启此功能。教师可以通过手势控制学生摄像机的拍摄(投标时提供具有CNAS或CMA标识的检测报告复印件并加盖制造商公章)。 13.系统支持TCP、UDP两种传输协议，可以同时获取4路IP视频流进行智能图像分析，可对教师全景、板书全景、学生全景、学生巡视等景位进行设置。 14.支持两种跟踪模式：伴随式模式、“特写”与“全景”切换跟踪模式。 15.具有“模糊防抖”功能，避免人员小幅度活动时引起的摄像机画面抖动现象。 16.支持学生起立跟踪功能，支持当学生起立时学生特写摄像机跟踪拍摄，支持多个学生起立切换为学生全景拍摄。 17.系统支持切换规则定制，可以精确调整切换时间，设置云台速度，速度系数0～99可调(投标时提供具有CNAS或CMA标识的检测报告复印件并加盖制造商公章)。 18.系统可设置变焦速度，速度系数1～7可调,实现焦距拉伸时间的调节。 19.系统可设置跟踪灵敏度，灵敏度系数0～9000可调(投标时提供具有CNAS或CMA标识的检测报告复印件并加盖制造商公章)。 | 型号：V2.0 规格： 1.支持智能图像分析，结合具体的场景能够实现多个活动过程的跟踪识别，并对现场视频图像进行分析，实现常态化教学下的老师、学生多人跟踪识别。 2.可快速设定教学有效区域的，光线、场景完全自适应，无论人的正面和侧面都会被准确识别，并能够通过后台查看到多人识别效果。 3.具备身高自适应功能，无论老师、学生挥手，左右晃动，前后仰俯晃动等都不会被误判。 4.具备较强的抗干扰能力，采用领先的防抖动特征跟踪算法，图像识别系统不受外在环境影响。 5.系统结构设计合理，设置简单，可以实现全自动跟踪识别；支持实时定位，可以自动识别目标位置、实时控制摄像头精确定位，实现特写拍摄。 6.系统支持web界面访问，支持预览视频分析状态，可远程操控图像跟踪系统。 7.系统支持摄像机自动跟踪，摄像机自动定位学生起立和教师移动，教师走进学生区域时，实时切换成教室全景画面。 8.系统支持区域聚焦功能，可通过浏览器在监视画面框选出聚焦区域，以该区域作为聚焦参考区域。系统对讲台区域监视画面框选时，聚焦区域包括教师跟踪、黑板跟踪等，确保智能跟踪分析的准确性。 9.系统支持焦距守望功能，可通过浏览器对监视画面设置守望点，可同时设置4个守望点相连实现智能跟踪。 10.系统具备跟踪拍摄和切换拍摄两种模式，两种模式之间支持一键切换。 11.系统智能识别教师身体朝向。当教师面朝学生时，智能切换至教师特写；当教师面向黑板时，智能切换至板书特写。板书特写采用伴随跟踪拍摄方式。 12.支持手势识别功能，可一键开启或关闭此功能。教师可以通过手势控制学生摄像机的拍摄。 13.系统支持TCP、UDP两种传输协议，可以同时获取4路IP视频流进行智能图像分析，可对教师全景、板书全景、学生全景、学生巡视等景位进行设置。 14.支持两种跟踪模式：伴随式模式、“特写”与“全景”切换跟踪模式。 15.具有“模糊防抖”功能，避免人员小幅度活动时引起的摄像机画面抖动现象。 16.支持学生起立跟踪功能，支持当学生起立时学生特写摄像机跟踪拍摄，支持多个学生起立切换为学生全景拍摄。 17.系统支持切换规则定制，可以精确调整切换时间，设置云台速度，速度系数0～100可调。 18.系统可设置变焦速度，速度系数1～7可调,实现焦距拉伸时间的调节。 19.系统可设置跟踪灵敏度，灵敏度系数0～9999可调。 | 正偏离 | 17.系统支持切换规则定制，可以精确调整切换时间，设置云台速度，速度系数0～100可调。(投标时提供具有CNAS或CMA标识的检测报告复印件并加盖制造商公章)。 19.系统可设置跟踪灵敏度，灵敏度系数0～9999可调。(投标时提供具有CNAS或CMA标识的检测报告复印件并加盖制造商公章)。
| 跟踪半球 | 1.传感器类型：1/2.8英寸CMOS； 2.像素：200万； 3.最大分辨率：1920×1080； 4.最低照度：0.01Lux(彩色模式)；0.001Lux(黑白模式)；0Lux(补光灯开启)； 5.最大补光距离：50m（红外）； 6.镜头类型：手动变焦； 7.镜头焦距：2.8mm~12mm； 8.视频压缩标准：H.265；H.264；H.264B；MJPEG（仅辅码流支持）； 9.智能编码：H.264：支持H.265：支持； 10.音频输入：1路（RCA头）； 11.音频输出：1路（RCA头）； 12.供电方式：DC12V/POE； | 型号：WX-C130 规格： 1.传感器类型：1/2.8英寸CMOS； 2.像素：200万； 3.最大分辨率：1920×1080； 4.最低照度：0.01Lux(彩色模式)；0.001Lux(黑白模式)；0Lux(补光灯开启)； 5.最大补光距离：50m（红外）； 6.镜头类型：手动变焦； 7.镜头焦距：2.8mm~12mm； 8.视频压缩标准：H.265；H.264；H.264B；MJPEG（仅辅码流支持）； 9.智能编码：H.264：支持H.265：支持； 10.音频输入：1路（RCA头）； 11.音频输出：1路（RCA头）； 12.供电方式：DC12V/POE； | 无偏离 | 符合要求
| 4K录播一体机 | 1.录播主机采用一体化嵌入式硬件设计架构，内置国产化八核处理器，Linux系统，≥8GB内存，≥2T硬盘。满足录制、直播、点播、互动、导播管理、存储、切换、视音频编码、语音转写、虚拟抠像、行为分析等功能，支持远程互动教学，实现远程互动网络课堂(投标时提供具有CNAS或CMA标识的检测报告复印件并加盖制造商公章)。 2.录播主机具有6英寸触控液晶屏幕，可显示设备运行状态等信息，可通过触控方式设置设备基础信息(投标时提供具有CNAS或CMA标识的检测报告复印件并加盖制造商公章)。 3.视频输入接口：支持≥4路HD BaseT接口，≥4路HDMI接口，其中HD BaseT技术可实现远距离4K超高清信号无压缩、无延时传输，一根网线即可完成供电、控制、传输。 4.视频输出接口：支持≥4路本地视频输出接口，包括2路HDMI接口（1路HDMI可自定义输出视频源和分辨率）和2路HDBaseT接口。 5.音频接口：支持≥2路本地音频信号采集接口；支持≥3路音频输出接口，其中2路凤凰端子输出接口，1路3.5mm输出接口。 6.支持≥2路100/1000Mbps自适应网口。支持双网卡，支持局域网（网络摄像机等设备的接入）和互联网彼此隔离，独立工作，互不影响。 7.支持≥1路TYPE-C接口；≥2路USB 3.0接口，支持连接鼠标、键盘进行导播控制以及主机连接U盘进行课程视频的录制、下载(投标时提供具有CNAS或CMA标识的检测报告复印件并加盖制造商公章)。 8.具有≥5路控制口，支持4路RS232接口和1路RS485接口，可支持对接第三方中控、物联等可编程软件，实现对设备的管控。 9.支持外接光驱刻录光盘，拷贝本地视频至光驱刻录。 10.视频编码：支持H.265和H.264两种视频编码协议，实现更高效率和更好质量的编码技术，支持4K分辨率（3840*2160）视频的编码和录制(投标时提供具有CNAS或CMA标识的检测报告复印件并加盖制造商公章)。 11.支持IPV4、IPV6链路地址、IPV6外网地址三个网络地址配置，支持启用DHCP自动获取IP地址。 12.为保证具有更好的散热效果，主机内置散热风扇，可自定义主机风扇转速。 | 型号：WX-Z6S 规格： 1.录播主机采用一体化嵌入式硬件设计架构，内置国产化八核处理器，Linux系统，8GB内存，2T硬盘。满足录制、直播、点播、互动、导播管理、存储、切换、视音频编码、语音转写、虚拟抠像、行为分析等功能，支持远程互动教学，实现远程互动网络课堂。 2.录播主机具有6英寸触控液晶屏幕，可显示设备运行状态等信息，可通过触控方式设置设备基础信息。 3.视频输入接口：支持4路HD BaseT接口，4路HDMI接口，其中HD BaseT技术可实现远距离4K超高清信号无压缩、无延时传输，一根网线即可完成供电、控制、传输。 4.视频输出接口：支持4路本地视频输出接口，包括2路HDMI接口（1路HDMI可自定义输出视频源和分辨率）和2路HDBaseT接口。 5.音频接口：支持2路本地音频信号采集接口；支持3路音频输出接口，其中2路凤凰端子输出接口，1路3.5mm输出接口。 6.支持2路100/1000Mbps自适应网口。支持双网卡，支持局域网（网络摄像机等设备的接入）和互联网彼此隔离，独立工作，互不影响。 7.支持1路TYPE-C接口；2路USB 3.0接口，支持连接鼠标、键盘进行导播控制以及主机连接U盘进行课程视频的录制、下载。 8.具有5路控制口，支持4路RS232接口和1路RS485接口，可支持对接第三方中控、物联等可编程软件，实现对设备的管控。 9.支持外接光驱刻录光盘，拷贝本地视频至光驱刻录。 10.视频编码：支持H.265和H.264两种视频编码协议，实现更高效率和更好质量的编码技术，支持4K分辨率（3840*2160）视频的编码和录制。 11.支持IPV4、IPV6链路地址、IPV6外网地址三个网络地址配置，支持启用DHCP自动获取IP地址。 12.为保证具有更好的散热效果，主机内置散热风扇，可自定义主机风扇转速。 | 无偏离 | 符合要求
| 4K高清录播系统 | 1.系统支持账号密码登录，支持电影模式、资源模式等录制模式，支持1路电影模式加6路资源备份，可同时录制合成画面、教师全景、教师特写、学生全景、学生特写、板书画面、电脑画面。 2.录制格式支持MP4/FLV/TS，录制分辨率支持3840*2160、1920*1080等，支持录制帧率设定，可选择25fps/30fps(投标时提供具有CNAS或CMA标识的检测报告复印件并加盖制造商公章)。 3.支持实时显示录播主机CPU的使用率，硬盘使用情况，6路预监画面，可自定义通道预监画面名称。 4.导播模式支持视频预览、直播输出监视、视频切换等功能，其中鼠标拖动视频切换时支持导播小画面定位跟随。 5.支持添加字幕，支持包括系统时间在内的九种预设字幕的设置，其中系统时间支持自动校准。可直接通过拖拽实现自定义字幕显示位置。支持设置9种字体大小、8种字体颜色、8种字体背景颜色选择。 6.系统界面自带虚拟软键盘，无需外接USB键盘，可输入中文、英文、数字、特殊符号。 7.支持导播模式设置：包括手动、半自动、全自动模式，具有自动轮巡导播模式，可自定义轮巡画面和间隔时长。 8.支持会议导播模式，开启会议模式后，系统根据会议麦克风发言自动切换视频画面预置位。 9.提供多种画面布局模式，支持视频画面叠加与组合，包括单画面、双分屏画面、三分屏画面、四分屏画面显示，可直接通过鼠标拖动通道画面实现多分屏布局显示画面的替换，替换时支持导播小画面定位跟随(投标时提供具有CNAS或CMA标识的检测报告复印件并加盖制造商公章)。 10.支持自定义布局方式，支持多个视频图层自由叠加组合，自定义布局时可随意拖拉画面窗口，更改布局背景和边框颜色。 11.支持4种片头和4种片尾的添加，可以设置插入片头片尾的时间，支持jpg、png格式。 12.台标支持4个固定位置，分别为左上、右上、左下、右下，支持手动拖拽移动台标，实现界面任意位置的台标设置。支持设定图片台标，支持jpg、png格式。 13.支持上滑、下滑、左滑、右滑等多种切换特效，支持自定义选择8种特效切换速度。 14.系统支持摄像机云台控制，可以对摄像机进行变焦、上下左右位置调整以及8个预置位的设置。 15.系统可以进行音量设置，可以采用鼠标拖动方式控制设备输入输出的音量大小。 16.系统支持录制倒计时和循环记录功能，在硬盘存储空间为0时，仍可进行录制，将最早录制的视频文件删除，支持录制到U盘。 17.所录制的视频文件既可存储在本地硬盘，也支持通过FTP上传至平台，同时支持用户随时通过录播主机点播回放视频，并可使用移动磁盘或硬盘拷贝下载，支持本地文件重命名，具有视频文件回收站功能，保存7天后自动删除。 18.系统支持长视频分段录制的功能，可自定义视频文件分段时长，当录制课程时间较长时，可在不结束录制的条件下自动按分段时长将课程视频文件分割录制成多个视频文件，提供不限时长、45分钟、60分钟、90分钟、120分钟、150分钟、180分钟、240分钟等多种方式可选。 19.系统具有推送公网直播功能并可在设备上自动生成直播二维码，扫描即可观看直播，系统可选择创建直播类型，包括活动直播和教研直播，支持自定义直播标题和起始时间，可设置直播分辨率和码率，调接直播画面音量大小，支持直播列表的查看，直播列表展示课程天数。 20.系统支持RTMP直播推流，推送的直播流可选择不同视频源，可选画面4个，可同时开启平台直播和三方推流直播。 21.内置微课制作功能，支持前景、人像、背景3层场景叠加，叠加的场景支持PPT、视频、图片，虚拟抠像后的人像等类型。支持虚拟抠像后合成的画面实现和远端进行音视频互动(投标时提供具有CNAS或CMA标识的检测报告复印件并加盖制造商公章)。 21.支持虚拟抠像功能，支持5路摄像机信号的虚拟抠像处理，支持手动调整前景、人像大小以及位置，抠像功能支持噪点清除、去黑边、溢色清除、前景强化、边缘平滑、饱和度压缩、黑色加强等功能。 22.支持智能抠像和键显色两种抠像模式；智能抠像可用于无幕布场景使用，键显色模式支持专业蓝/绿箱或幕布环境下抠像，用户可根据环境灵活选择。 23.支持手动调整前景、人像大小以及位置，抠像功能支持噪点清除、去黑边、溢色清除、前景强化、边缘平滑、饱和度压缩、黑色加强等细节调整，支持校色系数调节由绿幕软件造成的色差，从而达到更为理想的抠像效果 24.支持自定义抠像区域，支持在主画面（播出画面）圈出抠像区域的方式进行抠像区域的选择，选定后的抠像区域，可通过鼠标拖拽调整抠像区域位置和大小； 25.系统具有抠像画面合成功能，内置6种常用的画面布局样式，用户可根据需求自行设定4种画面布局样式； 26.不依赖网络、外置设备即可实现行为分析、实时字幕的语音转写和热词提取。系统内置行为分析系统，支持对教室人数、举手、站立、背身、趴下、低头、扭头人数的实时统计，并实时汇总学生的参与度、活跃度和抬头率(投标时提供具有CNAS或CMA标识的检测报告复印件并加盖制造商公章)。 27.行为分析可选择是否进行举手、趴桌、站立等行为数据展示，可选择学生全景相机位置，语音识别支持区分角色，自动成生行为分析报告，报告可自动下载至本地文件夹中。 28.内置互动系统，支持标准SIP和H.323互动协议，支持互动列表，列表中可以显示所有与会者的信息；支持互动画面布局的显示，布局支持单分屏，双分屏，三分屏，四分屏显示。互动界面支持双流、一键静音、全屏、导播设置等功能。 29.进入互动系统时可支持查看永久课历史记录，可输入房间号快速加入远程互动，并显示对应的课程信息，包括时长、主讲人、房间名称、房间号、丢包率、网络延时等。 30.创建房间时支持对主题、主讲人、开始日期、开始时间和结束时间、验证方式的设置，其中验证方式支持公开和加密的选择。 31.支持对每个互动房间自动分配短号，可以通过短号直接实现多个设备间的互动，支持房间加密。 授课预监：授课过程中，录播主机屏幕将实时显示授课教室和参与互动的听课教室画面，用户可实时查看授课教室的拍摄效果，及互动教室的听课状态。 32.支持对录播机进行网络检测，可实时检测服务器连通性、网络稳定性、上行下行速度、网络追踪性、网卡信息等(投标时提供具有CNAS或CMA标识的检测报告复印件并加盖制造商公章)。 33.系统支持查看软件版本，设备型号，硬件版本，设备编号，支持中英文版本切换，支持本地硬盘格式化，系统可选择在线更新或本地更新，导出调试日志，具有一键恢复出厂设置。 | 型号：V4.0 规格： 1.系统支持账号密码登录，支持电影模式、资源模式等录制模式，支持1路电影模式加6路资源备份，可同时录制合成画面、教师全景、教师特写、学生全景、学生特写、板书画面、电脑画面。 2.录制格式支持MP4/FLV/TS，录制分辨率支持3840*2160、1920*1080等，支持录制帧率设定，可选择25fps/30fps。 3.支持实时显示录播主机CPU的使用率，硬盘使用情况，6路预监画面，可自定义通道预监画面名称。 4.导播模式支持视频预览、直播输出监视、视频切换等功能，其中鼠标拖动视频切换时支持导播小画面定位跟随。 5.支持添加字幕，支持包括系统时间在内的九种预设字幕的设置，其中系统时间支持自动校准。可直接通过拖拽实现自定义字幕显示位置。支持设置9种字体大小、8种字体颜色、8种字体背景颜色选择。 6.系统界面自带虚拟软键盘，无需外接USB键盘，可输入中文、英文、数字、特殊符号。 7.支持导播模式设置：包括手动、半自动、全自动模式，具有自动轮巡导播模式，可自定义轮巡画面和间隔时长。 8.支持会议导播模式，开启会议模式后，系统根据会议麦克风发言自动切换视频画面预置位。 9.提供多种画面布局模式，支持视频画面叠加与组合，包括单画面、双分屏画面、三分屏画面、四分屏画面显示，可直接通过鼠标拖动通道画面实现多分屏布局显示画面的替换，替换时支持导播小画面定位跟随。 10.支持自定义布局方式，支持多个视频图层自由叠加组合，自定义布局时可随意拖拉画面窗口，更改布局背景和边框颜色。 11.支持4种片头和4种片尾的添加，可以设置插入片头片尾的时间，支持jpg、png格式。 12.台标支持4个固定位置，分别为左上、右上、左下、右下，支持手动拖拽移动台标，实现界面任意位置的台标设置。支持设定图片台标，支持jpg、png格式。 13.支持上滑、下滑、左滑、右滑等多种切换特效，支持自定义选择8种特效切换速度。 14.系统支持摄像机云台控制，可以对摄像机进行变焦、上下左右位置调整以及8个预置位的设置。 15.系统可以进行音量设置，可以采用鼠标拖动方式控制设备输入输出的音量大小。 16.系统支持录制倒计时和循环记录功能，在硬盘存储空间为0时，仍可进行录制，将最早录制的视频文件删除，支持录制到U盘。 17.所录制的视频文件既可存储在本地硬盘，也支持通过FTP上传至平台，同时支持用户随时通过录播主机点播回放视频，并可使用移动磁盘或硬盘拷贝下载，支持本地文件重命名，具有视频文件回收站功能，保存7天后自动删除。 18.系统支持长视频分段录制的功能，可自定义视频文件分段时长，当录制课程时间较长时，可在不结束录制的条件下自动按分段时长将课程视频文件分割录制成多个视频文件，提供不限时长、45分钟、60分钟、90分钟、120分钟、150分钟、180分钟、240分钟等多种方式可选。 19.系统具有推送公网直播功能并可在设备上自动生成直播二维码，扫描即可观看直播，系统可选择创建直播类型，包括活动直播和教研直播，支持自定义直播标题和起始时间，可设置直播分辨率和码率，调接直播画面音量大小，支持直播列表的查看，直播列表展示课程天数。 20.系统支持RTMP直播推流，推送的直播流可选择不同视频源，可选画面4个，可同时开启平台直播和三方推流直播。 21.内置微课制作功能，支持前景、人像、背景3层场景叠加，叠加的场景支持PPT、视频、图片，虚拟抠像后的人像等类型。支持虚拟抠像后合成的画面实现和远端进行音视频互动。 21.支持虚拟抠像功能，支持5路摄像机信号的虚拟抠像处理，支持手动调整前景、人像大小以及位置，抠像功能支持噪点清除、去黑边、溢色清除、前景强化、边缘平滑、饱和度压缩、黑色加强等功能。 22.支持智能抠像和键显色两种抠像模式；智能抠像可用于无幕布场景使用，键显色模式支持专业蓝/绿箱或幕布环境下抠像，用户可根据环境灵活选择。 23.支持手动调整前景、人像大小以及位置，抠像功能支持噪点清除、去黑边、溢色清除、前景强化、边缘平滑、饱和度压缩、黑色加强等细节调整，支持校色系数调节由绿幕软件造成的色差，从而达到更为理想的抠像效果 24.支持自定义抠像区域，支持在主画面（播出画面）圈出抠像区域的方式进行抠像区域的选择，选定后的抠像区域，可通过鼠标拖拽调整抠像区域位置和大小； 25.系统具有抠像画面合成功能，内置6种常用的画面布局样式，用户可根据需求自行设定4种画面布局样式； 26.不依赖网络、外置设备即可实现行为分析、实时字幕的语音转写和热词提取。系统内置行为分析系统，支持对教室人数、举手、站立、背身、趴下、低头、扭头人数的实时统计，并实时汇总学生的参与度、活跃度和抬头率。 27.行为分析可选择是否进行举手、趴桌、站立等行为数据展示，可选择学生全景相机位置，语音识别支持区分角色，自动成生行为分析报告，报告可自动下载至本地文件夹中。 28.内置互动系统，支持标准SIP和H.323互动协议，支持互动列表，列表中可以显示所有与会者的信息；支持互动画面布局的显示，布局支持单分屏，双分屏，三分屏，四分屏显示。互动界面支持双流、一键静音、全屏、导播设置等功能。 29.进入互动系统时可支持查看永久课历史记录，可输入房间号快速加入远程互动，并显示对应的课程信息，包括时长、主讲人、房间名称、房间号、丢包率、网络延时等。 30.创建房间时支持对主题、主讲人、开始日期、开始时间和结束时间、验证方式的设置，其中验证方式支持公开和加密的选择。 31.支持对每个互动房间自动分配短号，可以通过短号直接实现多个设备间的互动，支持房间加密。 授课预监：授课过程中，录播主机屏幕将实时显示授课教室和参与互动的听课教室画面，用户可实时查看授课教室的拍摄效果，及互动教室的听课状态。 32.支持对录播机进行网络检测，可实时检测服务器连通性、网络稳定性、上行下行速度、网络追踪性、网卡信息等。 33.系统支持查看软件版本，设备型号，硬件版本，设备编号，支持中英文版本切换，支持本地硬盘格式化，系统可选择在线更新或本地更新，导出调试日志，具有一键恢复出厂设置。 | 无偏离 | 符合要求
| 智能中控屏 | 1.采用10吋电容式全贴合触控屏幕，分辨率：1920×1200。 2.支持1路千兆以太网口，1路HDMI输出接口，1个RS-232接口，1个USB3.0接口。 3.采用电容式触摸开关，防误触，支持控制录播系统的录制、暂停、停止、开启互动等功能。 | 型号：WX-CTP200 规格： 1.采用10吋电容式全贴合触控屏幕，分辨率：1920×1200。 2.支持1路千兆以太网口，1路HDMI输出接口，1个RS-232接口，1个USB3.0接口。 3.采用电容式触摸开关，防误触，支持控制录播系统的录制、暂停、停止、开启互动等功能。 | 无偏离 | 符合要求
| 导播键盘 | 1.设备支持网络控制方式，具有独立的IP地址。 2.采用变速四维摇杆进行控制，扭动摇杆可控制云台摄像机转动，镜头变焦放大缩小。 3.预置位对应录播设备的预置位，可调用录播设备的预置位，也可通过键盘设置预置位，先点击预置按钮，在通过右上角摇杆，选择合适的画面，再点击预置位数字即可设置成功。 4.采用自主设计的旋钮功能，具有无极调速功能，可实现云台速度、变倍速度调节。 5.支持IE浏览器添加前端设备，支持添加1-6路摄像机ip\端口号。 6.具有9个预置位按键，支持每路摄像机添加9个预置位 8.具有5个布局按键，对录播主机的布局切换 9.具有7个视频切换按键，切换录播的备播视频 10.具有7个切换控制按键，切换云台摄像机控制 11.具有5个导播功能按键，录播\暂停\停止\手自动\直播\VGA锁 12.按键采用硅胶按键，支持背光，具有按键声音提示开/关 13输出接口：1个RS422、1个RS232、1个LAN网络接口 | 型号：WX-RMC300 规格： 1.设备支持网络控制方式，具有独立的IP地址。 2.采用变速四维摇杆进行控制，扭动摇杆可控制云台摄像机转动，镜头变焦放大缩小。 3.预置位对应录播设备的预置位，可调用录播设备的预置位，也可通过键盘设置预置位，先点击预置按钮，在通过右上角摇杆，选择合适的画面，再点击预置位数字即可设置成功。 4.采用自主设计的旋钮功能，具有无极调速功能，可实现云台速度、变倍速度调节。 5.支持IE浏览器添加前端设备，支持添加1-6路摄像机ip\端口号。 6.具有9个预置位按键，支持每路摄像机添加9个预置位 8.具有5个布局按键，对录播主机的布局切换 9.具有7个视频切换按键，切换录播的备播视频 10.具有7个切换控制按键，切换云台摄像机控制 11.具有5个导播功能按键，录播\暂停\停止\手自动\直播\VGA锁 12.按键采用硅胶按键，支持背光，具有按键声音提示开/关 13输出接口：1个RS422、1个RS232、1个LAN网络接口 | 无偏离 | 符合要求
| 时序电源控制器 | 1.整机最大电流：15A 2.单路最大电流：13A 3.继电器最大电流：30A 4.输出路数：8路受控，2路直通 5.USB输出：5V1A 6.显示方式：2.4吋显示屏 7.通讯方式：支持RS232、网口 8.级联数：255台 | 型号：WX-PW16 规格： 1.整机最大电流：15A 2.单路最大电流：13A 3.继电器最大电流：30A 4.输出路数：8路受控，2路直通 5.USB输出：5V1A 6.显示方式：2.4吋显示屏 7.通讯方式：支持RS232、网口 8.级联数：255台 | 无偏离 | 符合要求
| 交换机 | 1.接口：16口千兆。 2.可靠性：企业级防雷电路，内置专业高耐压电源。 3.供电：支持POE+供电370W，单端口＞30W. | 型号：ONV-PoE33016PF-at 规格： 16*10/100/1000M电口+2*1000M SFP光口插槽，非网管POE交换机，其中1-16口支持IEEE 802.3af/at国际标准，单端口最大功率30W，整机400W电源 背板带宽：52Gbps,包转发率：26.78Mpps 仅支持1,2(+)/3,6(-)网络4芯供电 标准1U机架，内置电源 | 无偏离 | 符合要求
| 高清监视器 | 55英寸、4K超高清、支持HDR；支持HDMI、无网络 无蓝牙 开机即用 | 型号：HS55 规格： 55英寸、4K超高清、支持HDR；支持HDMI、无网络 无蓝牙 开机即用 | 无偏离 | 符合要求
9 | 2.1.5 | 其他
| 网络布线 | 多功能厅网络布线连接校园网 | 多功能厅网络布线连接校园网 | 无偏离 | 符合要求
3. 验收、培训及售后
10 | 3.1 | 成交供应商应与2026年10月31日之前，完成全部设备的安装调试，并配合采购人对设备进行验收，确保所有设备正常运行并且达到甲方要求的验收标准。 | 成交供应商应与2026年10月31日之前，完成全部设备的安装调试，并配合采购人对设备进行验收，确保所有设备正常运行并且达到甲方要求的验收标准。 | 无偏离 | 符合要求
11 | 3.2 | 供应商可按采购人要求，免费对校内管理员、任课教师开展现场操作培训，包含系统开关机、基础调试、常见故障排查，保证至少 2 名老师独立操作。 | 供应商可按采购人要求，免费对校内管理员、任课教师开展现场操作培训，包含系统开关机、基础调试、常见故障排查，保证至少 2 名老师独立操作。 | 无偏离 | 符合要求
12 | 3.3 | 本项目全部设备在质保期（不少于12个月）内因非人为损坏的，供应商须提供，免费维修、免费更换配件、上门服务，所有人工、备件、交通费用全部由成交供应商承担；软件提供终身免费升级、免费故障修复 | 本项目全部设备在质保期（36个月）内因非人为损坏的，供应商须提供，免费维修、免费更换配件、上门服务，所有人工、备件、交通费用全部由成交供应商承担；软件提供终身免费升级、免费故障修复 | 正偏离 | 质保期36个月