## 4.1 工程量清单封面
|  | 北京财贸职业学院2025年消防安全隐患整改项目 |  | 工程
工程量清单
招 标 人： |  |  | 工程造价 咨 询 人：
| (单位盖章) |  |  |  | (单位盖章)
法定代表人 或其委托代理人： |  |  | 法定代表人 或其委托代理人：
| (签字或盖章) |  |  |  | (签字或盖章)
编 制 人： |  |  | 复 核 人：
| (造价人员签字盖专用章) |  |  |  | (造价工程师签字盖专用章)
编 制 时 间： | 年 月 日 |  | 复 核 时 间： |  | 年 月 日

## 4.3 总说明
总 说 明
工程名称：北京财贸职业学院2025年消防安全隐患整改项目 |  | 第 1 页 共 1 页

## 4.9 总价措施项目清单与计价汇总表
总价措施项目清单与计价汇总表
工程名称：北京财贸职业学院2025年消防安全隐患整改项目 | [5 empty] | 第 1 页 共 1 页
序号 |  | 项目 编码 | 子目名称 | 不含税金额 （元） | 含税金额 （元） |  | 备注
1 |  |  | 安全文明施工 |  |  |  | 明细详见表4.9-1
2 |  |  | 报警系统调试 |  |  |  | 明细详见表4.12
3 |  |  | 消防设施联网监控系统 |  |  |  | 明细详见表4.12
4 |  |  | 应急照明系统调试 |  |  |  | 明细详见表4.12
5 |  |  | 现场管理费 |  |  |  | 明细详见表4.12
6 |  |  | 施工垃圾场外运输和消纳费 |  |  |  | 明细详见表4.9-2
7 |  |  | 脚手架工程费 |  |  |  | 明细详见表4.12
8 |  |  | 垂直运输费-修缮施工楼层高度6m以内 |  |  |  | 明细详见表4.12
9 |  |  | 冬雨季施工增加费 |  |  |  | 明细详见表4.12
10 |  |  | 二次搬运费 |  |  |  | 明细详见表4.12
11 |  |  | 原有建筑物及设备保护费 |  |  |  | 明细详见表4.12
12 |  |  | 工程水电费 |  |  |  | 明细详见表4.12
合计
注： | 1.在“不含税金额”中填写对应措施费用。除“安全文明施工费”及“施工垃圾场外运输和消纳费”由表4.9-1及表4.9-2带入数据外，其他均应逐项在表“4.12总价措施项目报价组成分析表”中列明施工方案出处及计算方法。 2.投标人的安全文明施工费、赶工增加费（如有）不得作为让利因素。

## 4.9-1 安全文明施工费明细表-404号文
安全文明施工费明细表
工程名称：北京财贸职业学院2025年消防安全隐患整改项目 | [6 empty] | 第 1 页 共 1 页
序号 |  | 项目编码 | 子目名称 | 不含税金额（元） |  |  |  |  | 含税金额 （元） | 备注
|  |  |  | 实际成本 （元） | 企业管理费 （元） | 利润 （元） |  | 小计 （元）
1 |  |  | 管理目标等级（绿色）对应的《图集》标准内项目措施费
1.1 |  |  | 安全施工费
1.2 |  |  | 文明施工费
1.3 |  |  | 环境保护费
1.4 |  |  | 临时设施费
2 |  |  | 特殊安全文明施工措施费
2.1 |  |  | 管理目标等级对应的《图集》标准外项目措施费
2.2 |  |  | 超过一定规模的危大工程对应的安全文明施工增加措施费
2.3 |  |  | 其他特殊安全文明施工措施费
合计
注： | 1.依据表“4.12总价措施项目报价组成分析表”，在“实际成本”“企业管理费”“利润”填写对应数值。并逐项在表“4.12总价措施项目报价组成分析表”中列明施工方案出处及计算方法。 2.“管理目标等级（ ）对应的《图集》标准内项目措施费”中“（ ）”填写要求：招标工程量清单和最高投标限价中填写招标人要求的管理目标等级；投标报价中填报的管理目标等级须与投标函中所填报的管理目标等级一致，且不得低于招标人要求的管理目标等级。

## 4.9-1 安全文明施工费明细表-190号文
安全文明施工费明细表
工程名称：北京财贸职业学院2025年消防安全隐患整改项目 | [6 empty] | 第 1 页 共 1 页
序号 |  |  | 项目编码 | 子目名称 | 不含税金额（元） |  |  |  |  | 含税金额 （元） | 备注
[5 empty] | 实际成本 （元） | 企业管理费 （元） |  | 利润 （元） | 小计 （元）
1 |  |  |  | 管理目标等级（绿色）对应的《图集》标准内项目措施费
其中 |  | 1.1 |  | 安全施工费
|  | 1.2 |  | 文明施工费
|  | 1.3 |  | 环境保护费
|  | 1.4 |  | 临时设施费
|  | 其中 |  | 常态化疫情防控措施费
2 |  |  |  | 特殊安全文明施工措施费
其中 |  | 2.1 |  | 管理目标等级对应的《图集》标准外项目措施费
|  | 2.2 |  | 超过一定规模的危大工程对应的安全文明施工增加措施费
|  | 2.3 |  | 其他特殊安全文明施工措施费
合计 |  |  | 合计
注： | 1.依据表“4.12总价措施项目报价组成分析表”，在“实际成本”“企业管理费”“利润”填写对应数值。并逐项在表“4.12总价措施项目报价组成分析表”中列明施工方案出处及计算方法。 2.“管理目标等级（ ）对应的《图集》标准内项目措施费”中“（ ）”填写要求：招标工程量清单和最高投标限价中填写招标人要求的管理目标等级；投标报价中填报的管理目标等级须与投标函中所填报的管理目标等级一致，且不得低于招标人要求的管理目标等级。

## 4.9-1 安全文明施工费明细表（适用于专业分包工程）
安全文明施工费明细表
工程名称：北京财贸职业学院2025年消防安全隐患整改项目 | [6 empty] | 第 1 页 共 1 页
序号 |  |  | 项目编码 | 子目名称 | 不含税金额（元） |  |  |  |  | 含税金额 （元） | 备注
[5 empty] | 实际成本 | 企业管理费 |  | 利润 | 小计
1 |  |  |  | 管理目标等级（绿色）对应的《图集》标准内项目措施费
其中 |  |  |  | 常态化疫情防控措施费（专用）
2 |  |  |  | 特殊安全文明施工措施费
其中 |  | 2.1 |  | 管理目标等级对应的《图集》标准外项目措施费
|  | 2.2 |  | 超过一定规模的危大工程对应的安全文明施工增加措施费
|  | 2.3 |  | 其他特殊安全文明施工措施费
合计
注： | 1.依据表“4.12总价措施项目报价组成分析表”，在“实际成本”“企业管理费”“利润”填写对应数值。并逐项在表“4.12总价措施项目报价组成分析表”中列明施工方案出处及计算方法。 2.“管理目标等级（ ）对应的《图集》标准内项目措施费”中“（ ）”填写要求：招标工程量清单和最高投标限价中填写招标人要求的管理目标等级；投标报价中填报的管理目标等级须与投标函中所填报的管理目标等级一致，且不得低于招标人要求的管理目标等级。

## 4.9-2 施工垃圾场外运输和消纳费明细表
施工垃圾场外运输和消纳费明细表
工程名称：北京财贸职业学院2025年消防安全隐患整改项目 | [5 empty] | 第 1 页 共 1 页
序号 | 项目 编码 | 子目名称 | 计算基础 | 费率 (%) | 不含税金额 （元） |  | 备注
1 | 2 | 施工垃圾场外运输和消纳费
1.1 | 2.1 | 施工垃圾场外运输和消纳费 | RGF+JXF+JSCS_RGF+JSCS_JXF
合 计
注：按施工方案计算的施工垃圾场外运输和消纳费，若无“计算基础”和“费率”的数值，也可只填“不含税金额”数值，但应在表“4.12总价措施项目报价组成分析表”中列明施工方案出处及计算方法。

## 4.10 其他项目清单与计价汇总表
其他项目清单与计价汇总表
工程名称：北京财贸职业学院2025年消防安全隐患整改项目 |  |  |  | 第 1 页 共 1 页
序号 | 子目名称 | 计量单位 | 不含税金额（元） |  | 备注
1 | 暂列金额（不包括计日工） | 项 |  |  | 明细详见表4.10-1
2 | 暂估价
2.1 | 材料和工程设备暂估价 | - |  |  | 明细详见表4.10-2
2.2 | 专业工程暂估价 |  |  |  | 明细详见表4.10-3
3 | 计日工 |  |  |  | 明细详见表4.10-4
4 | 总承包服务费 |  |  |  | 明细详见表4.10-5
合计 |  |  |  |  | -
注：材料和工程设备暂估单价计入清单子目综合单价，此处不汇总。

## 4.10-1 暂列金额明细表
暂列金额明细表
工程名称：北京财贸职业学院2025年消防安全隐患整改项目 |  |  |  |  | 第 1 页 共 1 页
序号 | 子目名称 | 计量单位 | 暂列金额 |  |  |  | 备注
|  |  | 不含税金额 （元） | 税金 （元） |  | 含税金额 （元）
1
合计
注：此表由招标人填写，不包括计日工。暂列金额项目部分如不能详列明细，也可只列暂列金额项目总金额，投标人在计取税金前应将上述“暂列金额”的“不含税金额”计入投标价格中。

## 4.10-2 材料和工程设备暂估价表
材料和工程设备暂估价表
工程名称：北京财贸职业学院2025年消防安全隐患整改项目 |  |  |  |  | 第 1 页 共 1 页
序号 | 材料和工程设备名称、规格、型号 | 计量单位 | 暂估单价 （元） | 备注
1 | 北京财贸职业学院2025年消防安全隐患整改项目
1.1 | 火灾自动报警系统完善改造
1.2 | 消火栓系统设备完善改造
1.3 | 自动喷水灭火系统设备完善改造
1.4 | 防火分隔系统设备完善改造
1.5 | 防排烟系统设备完善改造
1.6 | 实训楼防火门更换
1.7 | 安消联动安装工程
1.8 | 水压监测系统
1.9 | 1-6号公寓楼应急照明系统
注：投标人应将上述材料、工程设备暂估单价计入工程量清单综合单价报价中。

## 4.10-3 专业工程暂估价表
专业工程暂估价表
工程名称：北京财贸职业学院2025年消防安全隐患整改项目 | [6 empty] | 第 1 页 共 1 页
序号 |  | 工程名称 | 工程内容 | 暂估价金额 |  |  |  |  | 备注
|  |  |  | 不含税金额 （元） | 税金 （元） | 含税金额 （元） |  | 人+机占比 （%）
1
合计
注： | 1. 此表由招标人填写，投标人在计取税金前应将上述专业工程“暂估价金额”的“不含税金额”计入投标价格。 2.“人+机占比”为人工费与机械费之和占专业工程暂估价（不含税金额）的比例。“人+机占比”仅作为最高投标限价低限标准确定、评标过程中专家测算投标报价是否低于低限标准使用。投标人应当根据自身的安全文明施工方案计算安全文明施工费报价，不应使用招标工程量清单中暂估价专业工程的“人+机占比”计算其投标报价，也不得以招标工程量清单中“人+机占比”与实际“人+机占比”的差异作为合同价格调整的理由。 3. 备注栏中应当对未达到招标规模标准的是否采用分包做出说明，采用分包方式的应当由发包人和承包人依法通过招标方式选择分包人。

## 4.10-4 计日工表
计日工表
工程名称：北京财贸职业学院2025年消防安全隐患整改项目 | [5 empty] | 第 1 页 共 1 页
编号 |  | 子目名称 | 单位 | 暂定数量 | 综合单价 （元） |  | 合价 （元）
一 |  | 劳务（人工）
1
人工小计
二 |  | 材料
1
材料小计
上述材料表中未列出的材料设备，投标人计取的包括企业管理费、利润和规费（不包括税金）在内的固定百分比： | [6 empty] | %
三 |  | 施工机械
1
施工机械小计
总 计
注： | 1. 此表暂定项目、暂定数量由招标人填写，编制最高投标限价时，单价由招标人按有关计价规定确定； 2. 投标时，子目和数量按招标人提供数据计算，单价由投标人自主报价，按暂定数量计算合价计入投标总价中； 3. 此表总计的计日工金额应当作为暂列金额的一部分，计入表4.10中。

## 4.10-5 总承包服务费计价表
总承包服务费计价表
工程名称：北京财贸职业学院2025年消防安全隐患整改项目 |  |  |  |  | 第 1 页 共 1 页
序号 | 项目名称 | 项目价值(元) | 服务内容 | 计算基础 |  | 费率 (%) | 金额(元)
1
合 计
注：此表项目名称、服务内容由招标人填写，编写最高投标限价时，费率及金额由招标人按有关计价规定确定；投标时，费率及金额由投标人自主报价，计入投标总价中。

## 4.11 税金项目计价表
税金项目计价表
工程名称：北京财贸职业学院2025年消防安全隐患整改项目 |  |  |  |  | 第 1 页 共 1 页
序号 | 项目名称 | 计算基础 | 计算基数 | 费率(%) |  | 金额(元)
1 | 税金 | 分部分项工程+措施项目+其他项目
合计

## 4.12 总价措施项目报价组价分析表
总价措施项目报价组成分析表
工程名称：北京财贸职业学院2025年消防安全隐患整改项目 | [7 empty] | 第 1 页 共 3 页
子目编码 | 措施项目名称 | 拟采取主要方案或投入资源描述 | 实际成本详细计算过程 | 不含税金额（元） |  |  |  |  | 含税金额 （元） | 备注
|  |  |  | 实际成本 | 企业管理费 | 利润 | 小计
1.1 | 安全施工费
1.1.1 | 安全帽
1.1.2 | 临边洞口交叉高处作业防护
1.1.3 | 常态化疫情防控措施：如防护装备、消毒物资...
1.1.4 | ......
1.2 | 文明施工费
1.2.1 | 安全警示标志牌
1.2.2 | 废水沉淀池
1.2.3 | 常态化疫情防控措施：按需列项
1.2.4 | ......
1.3 | 环境保护费
1.3.1 | 现场临时绿化费用
1.3.2 | 控制扬尘、噪声、废气费用
1.3.3 | 常态化疫情防控措施：按需列项
1.3.4 | ......
1.4 | 临时设施费
1.4.1 | 一次性使用临建
1.4.2 | 周转使用临建
注：计算明细可另附表说明。
总价措施项目报价组成分析表
工程名称：北京财贸职业学院2025年消防安全隐患整改项目 | [7 empty] | 第 2 页 共 3 页
子目编码 | 措施项目名称 | 拟采取主要方案或投入资源描述 | 实际成本详细计算过程 | 不含税金额（元） |  |  |  |  | 含税金额 （元） | 备注
|  |  |  | 实际成本 | 企业管理费 | 利润 | 小计
1.4.3 | 常态化疫情防控措施：如突发事件隔离区...
1.4.4 | ......
2.1 | 管理目标等级对应的《图集》标准外项目措施费
2.1.1
2.2 | 超过一定规模的危大工程对应的安全文明施工增加措施费
2.2.1
2.3 | 其他特殊安全文明施工措施费
2.3.1
报警系统调试
消防设施联网监控系统
应急照明系统调试
1 | 现场管理费
1.1 | 现场管理费
2 | 施工垃圾场外运输和消纳费
2.1 | 施工垃圾场外运输和消纳费
注：计算明细可另附表说明。
总价措施项目报价组成分析表
工程名称：北京财贸职业学院2025年消防安全隐患整改项目 | [7 empty] | 第 3 页 共 3 页
子目编码 | 措施项目名称 | 拟采取主要方案或投入资源描述 | 实际成本详细计算过程 | 不含税金额（元） |  |  |  |  | 含税金额 （元） | 备注
|  |  |  | 实际成本 | 企业管理费 | 利润 | 小计
3 | 脚手架工程费
3.1 | 脚手架工程费
4 | 垂直运输费-修缮施工楼层高度6m以内
4.1 | 垂直运输费-修缮施工楼层高度6m以内
5 | 冬雨季施工增加费
5.1 | 冬雨季施工增加费
6 | 二次搬运费
6.1 | 二次搬运费
7 | 原有建筑物及设备保护费
7.1 | 原有建筑物及设备保护费
8 | 工程水电费
8.1 | 工程水电费
注：计算明细可另附表说明。

## 4.7 分部分项工程和单价措施项目清单与计价表【火灾自动报
分部分项工程和单价措施项目清单与计价表
工程名称：火灾自动报警系统完善改造 | [7 empty] | 第 1 页 共 2 页
序号 | 子目编码 | 子目名称 | 子目特征描述 | 计量单位 | 工程量 | 金额（元）
[6 empty] | 综合单价 | 合价 |  | 其中
[9 empty] | 暂估价 | 规费
整个项目
1 | 930604002001 | 点型探测器安装 | 1.名称：感烟探测器 2.规格：见磋商文件技术需求 | 只 | 377
2 | 930604002002 | 点型探测器安装 | 1.名称：感温探测器 2.规格：见磋商文件技术需求 | 只 | 7
3 | 930604006001 | 按钮安装 | 1.名称：消火栓报警按钮 2.规格：见磋商文件技术需求 | 只 | 4
4 | 930604028001 | 消防广播(扬声器)安装 | 1.名称：消防广播扬声器 2.规格：3W | 个 | 10
5 | 930604022001 | 声光报警器安装 | 1.名称：声光报警器 2.规格：见磋商文件技术需求 | 个 | 12
6 | 930604026001 | 消防报警电话插孔(电话)安装 | 1.名称：手动报警按钮 2.规格：见磋商文件技术需求 | 个 | 12
7 | 930604002003 | 点型探测器安装 | 1.名称：红外对射 2.规格：见磋商文件技术需求 | 只 | 3
8 | 030411004001 | 回路线 | 1.名称:回路线 2.规格:NH-RVS-2*1.5 | m | 4790
9 | 030411004002 | 电源线 | 1.名称:电源线 2.规格:NH-BV-2*1.5 | m | 500
10 | 030411004003 | 广播线 | 1.名称:广播线 2.规格:NH-RVS-2*1.5 | m | 500
11 | 030411004004 | 电话线 | 1.名称:电话线 2.规格:NH-RVS-2*1.5 | m | 500
12 | 030408002001 | 控制电缆 | 1.名称：电缆 2.规格型号：ZN-KVV8×1.5mm | m | 1300
本页小计
分部分项工程和单价措施项目清单与计价表
工程名称：火灾自动报警系统完善改造 | [7 empty] | 第 2 页 共 2 页
序号 | 子目编码 | 子目名称 | 子目特征描述 | 计量单位 | 工程量 | 金额（元）
[6 empty] | 综合单价 | 合价 |  | 其中
[9 empty] | 暂估价 | 规费
13 | 030408002002 | 控制电缆 | 1.名称：电缆 2.规格型号：ZN-KVV4×1.5mm | m | 400
14 | 030411001001 | 配管 | 1.名称：JDG管 2.规格：20 3.敷设方式：明配 | m | 5290
15 | 031002001001 | 管道支架 | 1.名称：金属支架制作安装 | kg | 1058
16 | 030411006001 | 接线盒 | 1.名称：接线盒 | 个 | 767
分部小计
措施项目
分部小计
本页小计
合 计

## 4.7 分部分项工程和单价措施项目清单与计价表【消火栓系统
分部分项工程和单价措施项目清单与计价表
工程名称：消火栓系统设备完善改造 | [7 empty] | 第 1 页 共 1 页
序号 | 子目编码 | 子目名称 | 子目特征描述 | 计量单位 | 工程量 | 金额（元）
[6 empty] | 综合单价 | 合价 |  | 其中
[9 empty] | 暂估价 | 规费
整个项目
1 | 920501008001 | 消防水带 | 1.名称：消防水带 2.规格：8-65-25 | 套 | 89
2 | 031003003001 | 涡轮蝶阀 | 1.名称：涡轮蝶阀 2.规格：DN100 | 个 | 27
3 | 031003003002 | 减压阀 | 1.名称：减压阀 2.规格：DN100 | 个 | 9
分部小计
措施项目
分部小计
本页小计
合 计

## 4.7 分部分项工程和单价措施项目清单与计价表【自动喷水灭
分部分项工程和单价措施项目清单与计价表
工程名称：自动喷水灭火系统设备完善改造 | [7 empty] | 第 1 页 共 1 页
序号 | 子目编码 | 子目名称 | 子目特征描述 | 计量单位 | 工程量 | 金额（元）
[6 empty] | 综合单价 | 合价 |  | 其中
[9 empty] | 暂估价 | 规费
整个项目
1 | 920501001001 | 水灭火装置拆除 | 1.内容：雨淋阀组拆除 | 组 | 1
2 | 920501003001 | 报警装置安装 | 1.名称：雨淋阀组 | 组 | 1
3 | 031003003001 | 信号阀 | 1.名称：信号阀 2.规格：DN100 | 个 | 2
4 | 930601001001 | 水灭火装置拆除 | 1.内容：喷头拆除 | 个 | 300
5 | 030901003001 | 水喷淋(雾）喷头 | 1.名称:上喷喷头 2.连接方式:螺纹连接 | 个 | 300
6 | 030901001001 | 水喷淋钢管 | 1.安装部位:内外壁热镀锌钢管 2.输送介质:水 3.型号、规格:DN25 4.连接方式:螺纹连接 | m | 240
分部小计
措施项目
分部小计
本页小计
合 计

## 4.7 分部分项工程和单价措施项目清单与计价表【防火分隔系
分部分项工程和单价措施项目清单与计价表
工程名称：防火分隔系统设备完善改造 | [7 empty] | 第 1 页 共 1 页
序号 | 子目编码 | 子目名称 | 子目特征描述 | 计量单位 | 工程量 | 金额（元）
[6 empty] | 综合单价 | 合价 |  | 其中
[9 empty] | 暂估价 | 规费
整个项目
1 | 911502013001 | 钢制防火门制安 | 1.名称：甲级钢质防火门（6号楼） 2.尺寸：2.7M*1.5M*2.2M | m2 | 56.7
2 | 911502013002 | 钢制防火门制安 | 1.名称：甲级钢质防火门（教学楼） 2.尺寸：2.7M*1.5M*2.2M | m2 | 48.6
3 | 911502013003 | 钢制防火门制安 | 1.名称：甲级钢质防火门（实训楼电井管道井） 2.尺寸：1.15M/1.45M*1.8M | m2 | 51.48
4 | 911301007001 | 防火封堵（图书馆实训大楼电井） | 1.防火封堵（图书馆实训大楼电井） | 个 | 44
分部小计
措施项目
分部小计
本页小计
合 计

## 4.7 分部分项工程和单价措施项目清单与计价表【防排烟系统
分部分项工程和单价措施项目清单与计价表
工程名称：防排烟系统设备完善改造 | [7 empty] | 第 1 页 共 1 页
序号 | 子目编码 | 子目名称 | 子目特征描述 | 计量单位 | 工程量 | 金额（元）
[6 empty] | 综合单价 | 合价 |  | 其中
[9 empty] | 暂估价 | 规费
整个项目
1 | 930801004001 | 通风机(箱)安装 | 1.名称：防排烟风机 2.规格：11KW | 台 | 2
2 | 930204012001 | 控制箱安装 | 1.名称：风机控制箱 | 台 | 1
3 | 930803004001 | 调节阀制作、安装 | 1.名称：280度排烟防火阀 | 个 | 1
4 | 930803006001 | 碳钢风口、散流器(百叶窗)制作、安装 | 1.名称：送风口 | 个 | 12
5 | 920807012001 | 电动调节阀执行机构安装 | 1.名称：排烟口远程执行 | 个 | 21
分部小计
措施项目
分部小计
本页小计
合 计

## 4.7 分部分项工程和单价措施项目清单与计价表【实训楼防火
分部分项工程和单价措施项目清单与计价表
工程名称：实训楼防火门更换 | [7 empty] | 第 1 页 共 1 页
序号 | 子目编码 | 子目名称 | 子目特征描述 | 计量单位 | 工程量 | 金额（元）
[6 empty] | 综合单价 | 合价 |  | 其中
[9 empty] | 暂估价 | 规费
整个项目
1 | 911502001001 | 金属门拆除 | 1.防火门拆除 2.尺寸：2.1*1.46m | 樘 | 62
2 | 911502013001 | 钢制防火门制安 | 1.名称：甲级钢质防火门 2.尺寸：2.1*1.46m | m2 | 190.09
分部小计
措施项目
分部小计
本页小计
合 计

## 4.7 分部分项工程和单价措施项目清单与计价表【安消联动安
分部分项工程和单价措施项目清单与计价表
工程名称：安消联动安装工程 | [7 empty] | 第 1 页 共 1 页
序号 | 子目编码 | 子目名称 | 子目特征描述 | 计量单位 | 工程量 | 金额（元）
[6 empty] | 综合单价 | 合价 |  | 其中
[9 empty] | 暂估价 | 规费
整个项目
1 | 920504038001 | 火灾报警控制微机(CRT)安装 | 1.名称：消防设施联网监控系统 2.规格：包含服务器及网络机柜及一切辅材。 3.其他：安装完成后厂家质保售后5年 | 台 | 4
2 | 920804018001 | 视频控制设备安装 | 1.名称：智能视频监控系统 | 台 | 5
3 | 920801026001 | 软件 | 1.名称：联网监控平台软件 2.规格：软件包含5年服务费 3.其他：平台软件需要与现有设备完全兼容 | 套 | 4
分部小计
措施项目
分部小计
本页小计
合 计

## 4.7 分部分项工程和单价措施项目清单与计价表【水压监测系
分部分项工程和单价措施项目清单与计价表
工程名称：水压监测系统 | [7 empty] | 第 1 页 共 1 页
序号 | 子目编码 | 子目名称 | 子目特征描述 | 计量单位 | 工程量 | 金额（元）
[6 empty] | 综合单价 | 合价 |  | 其中
[9 empty] | 暂估价 | 规费
整个项目
1 | 920504034001 | 联动控制主机安装 | 1.名称：水压监测主机 | 台 | 1
2 | 920504004001 | 水压探测器 | 1.名称：水压探测器 | m | 98
3 | 920603026001 | 压力转化器 | 1.名称：压力转化器 | 套 | 11
4 | 030411001001 | 配管 | 1.名称：JDG管 2.规格：20 3.敷设方式：明配 | m | 2896
5 | 030408002001 | 控制电缆 | 1.名称：电缆 2.规格型号：ZN-KVV2×2.5mm | m | 1800
分部小计
措施项目
分部小计
本页小计
合 计

## 4.7 分部分项工程和单价措施项目清单与计价表【1-6号公
分部分项工程和单价措施项目清单与计价表
工程名称：1-6号公寓楼应急照明系统 | [7 empty] | 第 1 页 共 2 页
序号 | 子目编码 | 子目名称 | 子目特征描述 | 计量单位 | 工程量 | 金额（元）
[6 empty] | 综合单价 | 合价 |  | 其中
[9 empty] | 暂估价 | 规费
整个项目
1 | 030412001011 | 楼层标志灯 | 1.名称：楼层标志灯 | 套 | 73
2 | 030412001013 | 智能疏散指示灯 | 1.名称：智能疏散指示灯 | 套 | 235
3 | 030412001014 | E应急疏散指示标志灯 | 1.名称：E应急疏散指示标志灯 | 套 | 103
4 | 030412001012 | 智能应急灯 | 1.名称：智能应急吸顶灯 | 套 | 396
5 | 030412001005 | 智能应急灯 | 1.名称：智能应急壁挂灯 | 套 | 133
6 | 030412001006 | 智能应急灯 | 1.名称：智能应急壁挂灯IP65 | 套 | 50
7 | 030412001007 | 安全出口标志灯 | 1.名称：安全出口标志灯 | 套 | 57
8 | 030412001008 | 双面多信息复合标志灯 | 1.名称：双面多信息复合标志灯 | 套 | 66
9 | 030412001009 | 应急疏散指示标识灯(双向) | 1.名称：应急疏散指示标识灯(双向) | 套 | 15
10 | 030904009006 | 区域报警控制箱 | 1.名称：应急照明控制器 | 台 | 1
11 | 030904009002 | 区域报警控制箱 | 1.名称：应急照明分配电装置J-D-1KVA-01 | 台 | 5
12 | 030904009004 | 区域报警控制箱 | 1.名称：应急照明分配电装置J-D-0.5KVA-01 | 台 | 2
13 | 030904009005 | 区域报警控制箱 | 1.名称：应急照明分配电装置J-D-0.25KVA-01 | 台 | 13
14 | 030411004002 | 配线 | 1.名称:应急照明线 2.型号:WDZN-RYS-2x2.5mm2 | m | 7009.41
15 | 030411001001 | 配管 | 1.名称：JDG管 2.规格：25 3.敷设方式：明配 | m | 6688.3
16 | 031002001001 | 管道支架 | 1.名称：金属支架制作安装 | kg | 1672.66
17 | 030411006001 | 接线盒 | 1.名称：接线盒 | 个 | 3134
本页小计
分部分项工程和单价措施项目清单与计价表
工程名称：1-6号公寓楼应急照明系统 | [7 empty] | 第 2 页 共 2 页
序号 | 子目编码 | 子目名称 | 子目特征描述 | 计量单位 | 工程量 | 金额（元）
[6 empty] | 综合单价 | 合价 |  | 其中
[9 empty] | 暂估价 | 规费
18 | 030411001002 | 配管 |  | m | 893
19 | 030408002001 | 控制电缆 | 1.名称：电缆 2.规格型号：WDZN-KYJY(3*2.5) | m | 5000
20 | 030411004003 | 电源线 | 1.名称:电源线 2.规格:WDZN-BYJ2.5 | m | 6900
21 | 030411003001 | 桥架 | 1.名称:应急照明桥架 2.规格:50*50 | m | 207.64
22 | 030411003002 | 桥架 | 1.名称:应急照明桥架 2.规格:100*50 | m | 13.53
23 | 920211010001 | 装饰灯拆除 | 1.名称:装饰灯拆除 | 套 | 790
24 | 920508001001 | 智能应急照明控制器拆除 | 1.名称:智能应急照明控制器拆除 | 台 | 1
25 | 920508005001 | 智能应急照明分配电装置拆除 | 1.名称:应急照明分配电装置拆除 | 台 | 20
分部小计
措施项目
分部小计
本页小计
合 计