## Sheet1
“千年云居 传世经典——云居寺历史文献专题展”展览项目多媒体设备、展柜采购组装安装清单
序号 | 项目名称 | 详细说明 | 单位 | 报价
|  |  |  | 数量 | 单价 | 金额
1 | 定制核心视觉载体 | 1.产品规格：PH2.0； 2.像素点间距:≤2mm； 3.像素密度≥250000点/㎡； 4.单元模组尺寸：320mm×160mm; 5.平整度≤0.1mm，底壳材质铝，金属边框包边； 6.亮度(nit) ≥650cd/m2； 7.色温 3000K-15000K 可调； 8.可视角水平视角≥170°/垂直视角≥155°； 9.亮度均匀性校正后≥98.8%； 10.对比度≥5500:1； 11.彩色信号处理位数≥16bit； 12.刷新率≥3840HZ，换帧频率50&60HZ; 13.维护方式支持前拆前维护和后拆后维护功能; 14.低亮高灰100%亮度@16bits，20%亮度@12bits； 15.驱动方式为恒流驱动； 16.使用寿命与平均无故障时间≥100000hrd,支持7×24H连续工作； 17.带有智能（黑屏）节电功能，开启智能节电功能比没有开启节能 40%以上; 18.蓝光对皮肤和眼睛紫外线危害、宽波段的光源对视网膜危害、蓝光对皮肤表面及角膜和视网膜的曝辐射值，眼睛的红外辐射危害曝辐射值，皮肤热危害曝辐射值检测无危害； 19.观看舒适度：人眼视觉舒适度VICO 指数低于2.0，符合中国国家标准委的人眼视觉舒适度VICO检测报告；去除100%紫外线，消除80%摩尔纹； 20.图像有降噪，增强，运动，补偿，色坐标变换处理、钝化处理，无几何失真和非线性失真现象、消鬼影拖尾，无毛毛虫，鬼影，跟随现象； 21.像素失控率≤0.00001； 22.产品峰值功耗：≤460W/㎡，平均≤185W/㎡。 | m2 | 8.6
2 | 固定支架 | 依据现场墙面结构固定屏幕的金属支架，国标钢材 | m2 | 8.6
3 | 高清视频处理器 | 像素点位处理：LED多窗口拼接处理平台 ★LED多窗口拼接器★单一输出口窗口数量无限制，可实现所有输入信号任意显示； ★拼接处理技术，有效杜绝拼接错位和不同步现象； ★灵活的板卡设计，单张板卡可支持多种信号混搭；★可完成通道信号甚至是整个模板预案的无缝切换； ★最多可支持200个模式，多个图文字幕叠加； ★支持高清底图，素材可预存到设备中； ★支持输入信号字符叠加，轻松实现信号标识； ★纯硬件架构，多电源冗余备份，无系统崩溃风险，24×365不间断工作。 系统软件功能要求： 服务器协作功能：支持服务器主控与被控模式，可与第三方控制台对接； 服务器管理功能：开机自动启动设置，无人值守定时开启模式；多机热备；开机自动加载项目工程，自动播放； LED大屏播控：对不同LED大屏进行批量管理和独立播控； 控制客户端管理功能：客户端热备模式，多机协同工作模式； 视频播控功能：支持时间线节目编排功能，可以实现多图层多时间线管理；支持播放、暂停、跳转等播控命令；支持待播，独立播放等功能；支持时间线的节目切分和切分节目的播控实时切换功能。 视频特效功能：支持视频节目的淡入淡出，旋转，缩放，透明度控制等特效，可以实现关键帧动画控制；支持时间线蒙板遮罩； 输出质量：单机最大模拟图像分辨率4K；像素级别的内容映射。 | 台 | 1
4 | 播放服务器 | 1、CPU：≥I7 12代； 2、内 存：≥16GDDR4； 3、显卡：≥6G独立显卡，显卡显示芯片性能≥RTX3060 4、固态硬盘容量：≥256GB SSD； 5、声 卡：主板集成声卡输出 ； 6、主机电源：≥500W。 | 台 | 1
5 | 定制音箱 | 吸顶式扩声设备：频率响应：90Hz-16kHz(-3dB)/持续功率处理：70V – 1W, 2W, 4W, 8W, 100V-2W, 4W, 8W, 8Ω连续/阻抗：70V/100V或8Ω/灵敏度：84dB-SPL/1W@1m粉红噪声/最大声输出：96dB-SPL@1m(平均值)102dB-SPL@1m (峰值)/辐射角度:140o 锥形/外形尺寸：法兰外径：23.9cm；开孔直径：20.3cm；高度：15.8cm；/重量：1.9 kg 适用于展厅、礼堂、会议室、报告厅、多功能厅、 餐厅、商场、大型场馆等场地的语言扩声。 | 台 | 2
6 | 定制功放 | 一、特性：*100V、70V定压输出和4欧-16欧定阻输出。 *2路话筒输入，2路AUX输入；1路AUX输出；100V、70V定压输出和4欧-16欧定阻输出。 *5单元LED电平表。 *有默音功能，便于插入紧急广播。 *各通道独立音量控制；高、低音调节。 *输出短路保护告警。 *单机即为一完备的小公共广播系统。 二、技术参数： 输入灵敏度LINE300mVMIC3mV。 | 台 | 1
7 | 定制智能交互载体 （43寸） | 1.屏幕参数：尺寸43英寸，分辨率1920*1080，屏幕比例16:9，面板类型广视角VA屏，背光灯类型LED发光二极管背光源直下式（D-LED），推荐观看距离4.1-5.0米，图像参数 对比度3000:1，可视角度178/178度，响应时间8ms，屏幕亮度300cd/㎡，色彩数1.07亿色，接收制式PAL+DTMB图像技术色温：冷色/暖色/标准梳状滤波器；工业级精⼯品质； 2.触摸参数：电容触摸，透光率：82%-95% 操作压力：15g-70g(一般标准)操作温度：0摄氏度-65摄氏度传输界面：USB传送速率：9600 Baud 平均位移误差：< 1 % 工作寿命：5000万次以上(任意一点)； 3.内存容量：8GB；固态硬盘容量：128G。 | 台 | 1
8 | 定制高清播放载体 （55寸） | 1.屏幕参数：尺寸55英寸，分辨率1920*1080，屏幕比例16:9，面板类型广视角VA屏，背光灯类型LED发光二极管背光源直下式（D-LED），推荐观看距离2-4米，图像参数 对比度3000:1，可视角度178/178度，响应时间8ms，屏幕亮度300cd/㎡，色彩数1.07亿色，接收制式PAL+DTMB图像技术色温：冷色/暖色/标准梳状滤波器；工业级精⼯品质； 2.内存容量：8GB；固态硬盘容量：128G。 | 台 | 1
9 | 触摸屏前维护支架 | 墙面固定拼接屏幕的结构，铝型材定制，安装方式：液压前维护。 | 套 | 1
10 | VR眼镜 | 性能均衡，既能独立使用也能串流电脑。应用生态丰富。​ | 台 | 2
11 | 定制造型落地触摸框体 | 金属烤漆外壳，根据效果定制 | 个 | 1
12 |  | 多媒体设备小计：
13 | 定制独立展柜1200*1200*3000mm高 | 1、柜体材质：1.5mm冷轧板，表面除锈 2、表面颜色：酸洗磷化高温静电喷涂，颜色定制 3、骨架结构：主龙骨 40*40*2.0方管焊接装配； 4、展陈玻璃：采用5+0.76PVB+5超白夹胶玻璃；透光率≥92％ 隔绝紫外线≥95％ 5、密封胶条：“O”型有机硅不含任何酸性物质，无机械杂质 6、展台背板：15mm阻燃板 ,环保等级E1级、外包亚麻布，颜色可定制 7、开启方式：助力液压上掀起 8、照明系统：费用另计 9、锁具：博物馆展柜专用锁具开启次数为15万次 10、要求展柜空气交换率≤0.3-1d-1的技术指标 11、展柜承重：展柜设计每平米承重≥250kg 12、展柜使用寿命：展柜框架设计使用寿命三十年 | m | 1.2
14 | 定制金属展台 6150*550*800mm高 | 1、柜体材质：1.5mm冷轧板，表面除锈 2、表面颜色：去毛刺，锐角倒钝、酸洗磷化高温静电喷涂，颜色定制 3、骨架结构：主龙骨 40*40*2.0方管焊接装配； 4、加工工艺：激光切割、刨槽、折弯； 5、展台承重：展柜设计每平米承重≥250kg 6、展台使用寿命：展柜框架设计使用寿命三十年 | m | 6.15
15 | 定制壁龛柜 L*600*550mm高 | 1、柜体材质：1.5mm冷轧板，表面除锈 2、表面颜色：酸洗磷化高温静电喷涂，颜色定制 3、骨架结构：主龙骨 40*40*2.0方管焊接装配； 4、展陈玻璃：采用5+0.76PVB+5超白夹胶玻璃；透光率≥92％ 隔绝紫外线≥95％ 5、密封胶条：“O”型有机硅不含任何酸性物质，无机械杂质 6、展台背板：15mm阻燃板 ,环保等级E1级、外包亚麻布，颜色可定制 7、开启方式：助力液压上掀起 8、照明系统：费用另计 9、锁具：博物馆展柜专用锁具开启次数为15万次 10、要求展柜空气交换率≤0.3-1d-1的技术指标 11、展柜承重：展柜设计每平米承重≥250kg 12、展柜使用寿命：展柜框架设计使用寿命三十年 | m | 16
16 | 定制组合展柜 L*900*1000mm高 | 1、柜体材质：1.5mm冷轧板，表面除锈 2、表面颜色：酸洗磷化高温静电喷涂，颜色定制 3、骨架结构：主龙骨 40*40*2.0方管焊接装配； 4、展陈玻璃：采用5+0.76PVB+5超白夹胶玻璃；透光率≥92％ 隔绝紫外线≥95％ 5、密封胶条：“O”型有机硅不含任何酸性物质，无机械杂质 6、展台背板：15mm阻燃板 ,环保等级E1级、外包亚麻布，颜色可定制 7、开启方式：助力液压上掀起 8、照明系统：费用另计 9、锁具：博物馆展柜专用锁具开启次数为15万次 10、要求展柜空气交换率≤0.3-1d-1的技术指标 11、展柜承重：展柜设计每平米承重≥250kg 12、展柜使用寿命：展柜框架设计使用寿命三十年 | m | 13
17 | 定制壁龛柜 600*450*1000mm高 | 1、柜体材质：1.5mm冷轧板，表面除锈 2、表面颜色：酸洗磷化高温静电喷涂，颜色定制 3、骨架结构：主龙骨 40*40*2.0方管焊接装配； 4、展陈玻璃：采用5+0.76PVB+5超白夹胶玻璃；透光率≥92％ 隔绝紫外线≥95％ 5、密封胶条：“O”型有机硅不含任何酸性物质，无机械杂质 6、展台背板：15mm阻燃板 ,环保等级E1级、外包亚麻布，颜色可定制 7、开启方式：助力液压上掀起 8、照明系统：费用另计 9、锁具：博物馆展柜专用锁具开启次数为15万次 10、要求展柜空气交换率≤0.3-1d-1的技术指标 11、展柜承重：展柜设计每平米承重≥250kg 12、展柜使用寿命：展柜框架设计使用寿命三十年 | 组 | 1
18 | 定制弧形壁龛柜 7120*400*1200mm高 | 1、柜体材质：1.5mm冷轧板，表面除锈 2、表面颜色：酸洗磷化高温静电喷涂，颜色定制 3、骨架结构：主龙骨 40*40*2.0方管焊接装配； 4、展陈玻璃：采用5+0.76PVB+5超白夹胶玻璃；透光率≥92％ 隔绝紫外线≥95％ 5、密封胶条：“O”型有机硅不含任何酸性物质，无机械杂质 6、展台背板：15mm阻燃板 ,环保等级E1级、外包亚麻布，颜色可定制 7、开启方式：助力液压上掀起 8、照明系统：费用另计 9、锁具：博物馆展柜专用锁具开启次数为15万次 10、要求展柜空气交换率≤0.3-1d-1的技术指标 11、展柜承重：展柜设计每平米承重≥250kg 12、展柜使用寿命：展柜框架设计使用寿命三十年 | m | 7.12
19 |  | 展柜小计：
20 |  | 合计：