## 4.6 分部分项工程项目清单计价表
分部分项工程项目清单计价表
工程名称：(单项工程单项工程-电气工程单位工程) | [6 empty] | 第 1 页 共 3 页
序号 | 项目编码 | 项目名称 | 项目特征描述 | 计量单位 | 工程量 | 金额（元）
[6 empty] | 综合单价 |  | 合价 | 其中
材料暂估价
整个项目
1 | 920210003002 | 电气配管SC65 | 1.名称:焊接钢管 2.规格:SC65 3.配置形式:暗配 4.其他未尽事项详见图纸、招标文件、满足设计及规范要求综合考虑报价 | m | 36.16
2 | 920210003001 | 电气配管JDG20 | 1.名称:套接紧定式镀锌钢导管 2.规格:JDG20 3.配置形式:暗配 4.其他未尽事项详见图纸、招标文件、满足设计及规范要求综合考虑报价 | m | 223.91
3 | 920210005001 | 金属软管敷设 | 1.名称:金属软管敷设 2.配置形式:暗配 3.其他未尽事项详见图纸、招标文件、满足设计及规范要求综合考虑报价 | 根 | 4
4 | 920206002001 | 电力电缆敷设WDZ-YJY-5*16mm2 | 1.名称:电力电缆 2.规格:WDZ-YJY-5x16 3.敷设方式、部位:穿管敷设 4.其他未尽事项详见图纸、招标文件、满足设计及规范要求综合考虑报价 | m | 36.16
5 | 920210010001 | 电气配线WDZ-BYJ-2.5 | 1.名称:WDZ-BYJ-2.5 2.配线形式:管内穿线 3.其他未尽事项详见图纸、招标文件、满足设计及规范要求综合考虑报价 | m | 247.45
6 | 920210010002 | 电气配线WDZ-BYJ-4 | 1.名称:WDZ-BYJ-4 2.配线形式:管内穿线 3.其他未尽事项详见图纸、招标文件、满足设计及规范要求综合考虑报价 | m | 277.5
本页小计
分部分项工程项目清单计价表
工程名称：(单项工程单项工程-电气工程单位工程) | [6 empty] | 第 2 页 共 3 页
序号 | 项目编码 | 项目名称 | 项目特征描述 | 计量单位 | 工程量 | 金额（元）
[6 empty] | 综合单价 |  | 合价 | 其中
材料暂估价
7 | 920210010004 | 电气配线RYYP4x1.0mm2 | 1.名称:电线 2.规格、型号配线RYYP4x1.0mm2 3.配线形式:管内 4.其他未尽事项详见图纸、招标文件、满足设计及规范要求综合考虑报价 | m | 34.96
8 | 920210010003 | 电气配线RVVP4*1.0mm2 | 1.名称:电线 2.规格、型号配线RVVP4*1.0mm2 3.配线形式:管内 4.其他未尽事项详见图纸、招标文件、满足设计及规范要求综合考虑报价 | m | 14.75
9 | 920211018001 | LED净化密闭灯-600*600 | 1.名称:LED净化密闭灯600*600 2.类型:吸顶安装 3.其他未尽事项详见图纸、招标文件、满足设计及规范要求综合考虑报价 | 套 | 4
10 | 920211018002 | LED净化密闭灯-300*300 | 1.名称:LED净化密闭灯300*300 2.类型:吸顶安装 3.其他未尽事项详见图纸、招标文件、满足设计及规范要求综合考虑报价 | 套 | 3
11 | 920211018003 | 紫外线消毒灯 | 1.名称:紫外线消毒灯 2.型号:1.2米 3.类型:吸顶安装 4.其他未尽事项详见图纸、招标文件、满足设计及规范要求综合考虑报价 | 套 | 4
12 | 920204027001 | 双联单控开关 | 1.名称:双联单控开关 2.规格:250V/10A 3.安装方式:暗装 4.其他未尽事项详见图纸、招标文件、满足设计及规范要求综合考虑报价 | 个 | 3
本页小计
分部分项工程项目清单计价表
工程名称：(单项工程单项工程-电气工程单位工程) | [6 empty] | 第 3 页 共 3 页
序号 | 项目编码 | 项目名称 | 项目特征描述 | 计量单位 | 工程量 | 金额（元）
[6 empty] | 综合单价 |  | 合价 | 其中
材料暂估价
13 | 920204027002 | 定时开关安装 | 1.名称:定时开关 2.规格:250V/10A 3.安装方式:暗装 4.其他未尽事项详见图纸、招标文件、满足设计及规范要求综合考虑报价 | 个 | 2
14 | 920204018001 | 控制面板 | 1.控制面板安装 2.其他未尽事项详见图纸、招标文件、满足设计及规范要求综合考虑报价 | 个 | 3
15 | 920204029001 | 二三孔组合安全型插座-250V 10A | 1.名称:二三孔组合安全型插座 2.规格:250V/10A 3.其他未尽事项详见图纸、招标文件、满足设计及规范要求综合考虑报价 | 个 | 12
16 | 920504002001 | 感烟探测器安装 | 1、名称：感烟火灾探测器 2.其他未尽事项详见图纸、招标文件、满足设计及规范要求综合考虑报价 | 只 | 3
17 | 910501020001 | 电缆沟200*200 | 1.电缆沟200*200 2.不锈钢活动盖板 3.其他未尽事项详见图纸、招标文件、满足设计及规范要求综合考虑报价 | m | 10.74
分部小计
本页小计
合 计