## 4.6 分部分项工程项目清单计价表
分部分项工程项目清单计价表
工程名称：(单项工程单项工程-电缆工程单位工程) | [6 empty] | 第 1 页 共 3 页
序号 | 项目编码 | 项目名称 | 项目特征描述 | 计量单位 | 工程量 | 金额（元）
[6 empty] | 综合单价 |  | 合价 | 其中
材料暂估价
整个项目
1 | 030409001001 | 电力电缆 | 1、名称：电缆敷设 2、敷设方式：综合 3、型号：ZRC-YJV22-4*240+1*120 4.其他未尽事项详见图纸、招标文件、满足设计及规范要求综合考虑报价 | m | 488
2 | 030409003001 | 电力电缆头 | 1、名称：电缆头安装 2、型号：ZRC-YJV22-4*240+1*120 3.其他未尽事项详见图纸、招标文件、满足设计及规范要求综合考虑报价 | 个 | 2
3 | 030409006001 | 电缆保护管 | 1、名称：镀锌钢管 2、型号：150 3.其他未尽事项详见图纸、招标文件、满足设计及规范要求综合考虑报价 | m | 396
4 | 030412003001 | 桥架 | 1、名称：电缆桥架 2、型号：200*150 3.其他未尽事项详见图纸、招标文件、满足设计及规范要求综合考虑报价 | m | 35
5 | 080707009001 | 支架、吊架 | 1、名称：桥架支吊架制作、安装 2、安装要求：1.5米一组 3.其他未尽事项详见图纸、招标文件、满足设计及规范要求综合考虑报价 | 组 | 10
6 | 080707009002 | 支架、吊架 | 1、名称：桥架支吊架制作、安装 2.其他未尽事项详见图纸、招标文件、满足设计及规范要求综合考虑报价 | 组 | 7
7 | 031301002001 | 开孔打洞 | 1、名称：墙体开孔 2、规格：250*200 3.其他未尽事项详 | 个 | 1
本页小计
分部分项工程项目清单计价表
工程名称：(单项工程单项工程-电缆工程单位工程) | [6 empty] | 第 2 页 共 3 页
序号 | 项目编码 | 项目名称 | 项目特征描述 | 计量单位 | 工程量 | 金额（元）
[6 empty] | 综合单价 |  | 合价 | 其中
材料暂估价
见图纸、招标文件、满足设计及规范要求综合考虑报价
8 | 010502027001 | 电缆沟、地沟 | 1、名称：电缆沟制作 2、警示带敷设 3、盖板敷设 4.其他未尽事项详见图纸、招标文件、满足设计及规范要求综合考虑报价 | m | 396
9 | 040203006001 | 沥青混凝土 | 1、名称：沥青混凝土路面恢复 2、路面夯实 3、150mm碎石垫层 4、200mm水泥稳定粒料 5、50mmAC-16沥青混凝土 6、30mmAC-13沥青混凝土 7.其他未尽事项详见图纸、招标文件、满足设计及规范要求综合考虑报价 | m2 | 396
10 | 030404014001 | 控制箱、同期小屏 | 1、名称：新建控制柜 2.其他未尽事项详见图纸、招标文件、满足设计及规范要求综合考虑报价 | 台 | 1
11 | 030404014002 | 控制箱、同期小屏 | 1、名称：新建辅助电源箱 2.其他未尽事项详见图纸、招标文件、满足设计及规范要求综合考虑报价 | 台 | 1
12 | 920204013001 | 控制箱拆除 | 1、名称：拆除辅助电源箱 2.其他未尽事项详见图纸、招标文件、满足设计及规范要求综合考虑报价 | 台 | 1
13 | 030409003002 | 电力电缆头 | 1、名称：辅助电源箱电缆头 2、型号：4*70 | 个 | 1
本页小计
分部分项工程项目清单计价表
工程名称：(单项工程单项工程-电缆工程单位工程) | [6 empty] | 第 3 页 共 3 页
序号 | 项目编码 | 项目名称 | 项目特征描述 | 计量单位 | 工程量 | 金额（元）
[6 empty] | 综合单价 |  | 合价 | 其中
材料暂估价
3、安装要求：利旧 4.其他未尽事项详见图纸、招标文件、满足设计及规范要求综合考虑报价
分部小计
本页小计
合 计