## 4.6 分部分项工程项目清单计价表
分部分项工程项目清单计价表
工程名称：(单项工程单项工程-通风空调工程单位工程) | [6 empty] | 第 1 页 共 4 页
序号 | 项目编码 | 项目名称 | 项目特征描述 | 计量单位 | 工程量 | 金额（元）
[6 empty] | 综合单价 |  | 合价 | 其中
材料暂估价
整个项目
1 | 920701006001 | 变频室外机 | 1.冷量40KW 2.其他未尽事项详见图纸、招标文件、满足设计及规范要求综合考虑报价 | 台 | 1
2 | 920701010001 | 风管机SNJ-71 | 1.风管机，冷量7.1KW，热量8kw 2.安装高度：3m 3.其他未尽事项详见图纸、招标文件、满足设计及规范要求综合考虑报价 | 台 | 1
3 | 920701010002 | 风管机SNJ-140 | 1.风管机，冷量14KW，热量16kw 2.安装高度：3m 3.其他未尽事项详见图纸、招标文件、满足设计及规范要求综合考虑报价 | 台 | 2
4 | 920901002001 | 空调设备支架 | 1.20#槽钢设备支架 2.其他未尽事项详见图纸、招标文件、满足设计及规范要求综合考虑报价 | kg | 120.43
5 | 920702003001 | 碳钢通风管道薄钢板风管 1.0厚度 | 1.名称:镀锌钢板 2.形状:矩形 3.规格:大边长2000mm以内 4.板材厚度:1.0mm 5.接口形式:法兰连接 6.通风管道及管件场外运输 7.其他未尽事项详见图纸、招标文件、满足设计及规范要求综合考虑报价 | m2 | 28.15
6 | 920702003002 | 碳钢通风管道薄钢板风管 1.0厚度 | 1.名称:镀锌钢板 2.形状:矩形 3.规格:大边长1000mm以内 4.板材厚度:1.0mm 5.接口形式:法兰连接 6.通风管道及管件场外运输 | m2 | 11.83
本页小计
分部分项工程项目清单计价表
工程名称：(单项工程单项工程-通风空调工程单位工程) | [6 empty] | 第 2 页 共 4 页
序号 | 项目编码 | 项目名称 | 项目特征描述 | 计量单位 | 工程量 | 金额（元）
[6 empty] | 综合单价 |  | 合价 | 其中
材料暂估价
7.其他未尽事项详见图纸、招标文件、满足设计及规范要求综合考虑报价
7 | 920901010001 | 通风管道保温层安装 | 1.绝热材料品种:难燃B级橡塑保温 2.绝热厚度:30mm 3.其他未尽事项详见图纸、招标文件、满足设计及规范要求综合考虑报价 | m2 | 39.98
8 | 920703008001 | 送风口500*500 | 1.名称：送风口 2.规格:500*500 3.其他未尽事项详见图纸、招标文件、满足设计及规范要求综合考虑报价 | 个 | 1
9 | 920703008002 | 回风口500*500 | 1.名称：回风口 2.规格:500*500 3.其他未尽事项详见图纸、招标文件、满足设计及规范要求综合考虑报价 | 个 | 1
10 | 920703008003 | 送风口600*600 | 1.名称：送风口 2.规格:600*600 3.其他未尽事项详见图纸、招标文件、满足设计及规范要求综合考虑报价 | 个 | 2
11 | 920703008004 | 回风口600*600 | 1.名称：回风口 2.规格:600*600 3.其他未尽事项详见图纸、招标文件、满足设计及规范要求综合考虑报价 | 个 | 2
12 | 920601009001 | 脱氧亚磷无缝铜管 | 1.规格型号：Φ12.7 2.管道冲洗/消毒 3.管道脱脂 4.管道试压 5.其他未尽事项详见图纸、招标文件、满足设计及规范要求综合考虑报价 | m | 21.73
13 | 920601009002 | 脱氧亚磷无缝铜 | 1.规格型号：Φ25. | m | 21.73
本页小计
分部分项工程项目清单计价表
工程名称：(单项工程单项工程-通风空调工程单位工程) | [6 empty] | 第 3 页 共 4 页
序号 | 项目编码 | 项目名称 | 项目特征描述 | 计量单位 | 工程量 | 金额（元）
[6 empty] | 综合单价 |  | 合价 | 其中
材料暂估价
|  | 管 | 4 2.管道冲洗/消毒 3.管道脱脂 4.管道试压 5.其他未尽事项详见图纸、招标文件、满足设计及规范要求综合考虑报价
14 | 920601009003 | 脱氧亚磷无缝铜管 | 1.规格型号：Φ9.53 2.管道冲洗/消毒 3.管道脱脂 4.管道试压 5.其他未尽事项详见图纸、招标文件、满足设计及规范要求综合考虑报价 | m | 11.72
15 | 920601009004 | 脱氧亚磷无缝铜管 | 1.规格型号：Φ15.88 2.管道冲洗/消毒 3.管道脱脂 4.管道试压 5.其他未尽事项详见图纸、招标文件、满足设计及规范要求综合考虑报价 | m | 11.72
16 | 920601801001 | 分歧器 | 1.分歧器 2.其他未尽事项详见图纸、招标文件、满足设计及规范要求综合考虑报价 | 套 | 4
17 | 920601002001 | 镀锌钢管DN32 | 1.材质:镀锌钢管DN32 2.含管道、管件安装 3.其他未尽事项详见图纸、招标文件、满足设计及规范要求综合考虑报价 | m | 4.59
18 | 920601002002 | 镀锌钢管DN25 | 1.材质:镀锌钢管DN25 2.含管道、管件安装 3.其他未尽事项详见图纸、招标文件、满足设计及规范要求综合考虑报价 | m | 5.31
本页小计
分部分项工程项目清单计价表
工程名称：(单项工程单项工程-通风空调工程单位工程) | [6 empty] | 第 4 页 共 4 页
序号 | 项目编码 | 项目名称 | 项目特征描述 | 计量单位 | 工程量 | 金额（元）
[6 empty] | 综合单价 |  | 合价 | 其中
材料暂估价
19 | 920901011001 | 设备、管道保护层安装 | 1.材质:铝皮保护层 2.规格尺寸：0.5mm 3.其他未尽事项详见图纸、招标文件、满足设计及规范要求综合考虑报价 | m2 | 4.67
20 | 920901009001 | 管道保温层安装 | 1.材质:管道保温 2.含保温材质为B1橡塑难燃保温材料,厚度30mm 3.其他未尽事项详见图纸、招标文件、满足设计及规范要求综合考虑报价 | m3 | 0.35
21 | 920704002001 | 风管严密性试验 | 1.材质:通风管道密闭性测试 2.其他未尽事项详见图纸、招标文件、满足设计及规范要求综合考虑报价 | m2 | 39.98
分部小计
本页小计
合 计