## 4.6 分部分项工程项目清单计价表
分部分项工程项目清单计价表
工程名称：(市疫控中心安全修缮项目单项工程-5号楼屋面防水维修单位工程) | [6 empty] | 第 1 页 共 2 页
序号 | 项目编码 | 项目名称 | 项目特征描述 | 计量单位 | 工程量 | 金额（元）
[6 empty] | 综合单价 |  | 合价 | 其中
材料暂估价
拆除工作
1 | 911201001001 | 整体面层楼地面拆除 | 拆除屋面现状混凝土保护层，100mm厚 | m2 | 1247.65
2 | 911002001001 | 屋面保温隔热层拆除 | 拆除屋面保温层，60mm厚 | m2 | 1247.65
3 | 910902001001 | 屋面防水层拆除 | 铲除屋面原防水层（平面＋立面） | m2 | 1452
4 | 911301001001 | 墙、柱面抹灰铲除 | 铲除女儿墙抹灰层 | m2 | 225
5 | 910901002001 | 屋面找平层拆除 | 拆除屋面破损开裂的原防水基层，按屋面整体面积的30%考虑 | m2 | 374.3
6 | 911801001001 | 渣土场外运输 | 1.渣土外运及消纳； 2.运距10KM。 | m3 | 226.13
分部小计
新建工程
7 | 910901004001 | 屋面找平层新做 | 1.水泥砂浆修补基层，按屋面整体面积的30%考虑； 2.厚度20mm。 | m2 | 374.3
8 | 911002003001 | 屋面保温隔热层新做 | 1.屋面新做60厚挤塑聚苯板保温层； 2.采用胶粘点粘固定。 | m2 | 1247.65
9 | 910901004002 | 屋面找平层新做 | 1.新做40mm 厚强度等级M20 水泥砂浆找平层； 2.内配φ4@100双向钢筋网片。 | m2 | 1247.65
10 | 910902003001 | 屋面卷材防水层新做 | 1.大面整体涂刷基层处理剂一遍； 2.大面新做 2.0mm 厚非固化橡胶沥青防水涂料，附加层采用无纺布加强处理； 3.大面新做 4.0mm 厚弹性体 SBS 改性沥青防水卷材 | m2 | 1452
11 | 910901010001 | 混凝土屋面装饰面层新做 | 1.铺设0.4厚PE膜隔离层一道； 2.平面新做40mm厚C30细石混凝土保护层，内配φ 4@100 双向钢筋网片，3*3m 设置分隔缝；分隔缝内填充沥青砂。 | m2 | 1247.65
本页小计
分部分项工程项目清单计价表
工程名称：(市疫控中心安全修缮项目单项工程-5号楼屋面防水维修单位工程) | [6 empty] | 第 2 页 共 2 页
序号 | 项目编码 | 项目名称 | 项目特征描述 | 计量单位 | 工程量 | 金额（元）
[6 empty] | 综合单价 |  | 合价 | 其中
材料暂估价
12 | 911301004001 | 墙、柱面装饰抹灰新做 | 1、立面墙体挂网抹灰； 2、10-15厚。 | m2 | 225
分部小计
本页小计
合 计

## 4.7 分部分项工程项目清单综合单价分析表 A
分部分项工程项目清单综合单价分析表
工程名称：5号楼屋面防水维修 | [13 empty] | 第 1 页 共 12 页
项目编码 |  | 911201001001 |  | 项目名称 | 整体面层楼地面拆除 |  | 计量单位 | m2 |  | 工程量 | 1247.65 |  | 综合单价（元）
清单综合单价组成明细
编制依据 |  |  |  |  | 单价（元） | [5 empty] | 合价（元）
编号 | 名称 |  | 单位 | 数量 | 人工费 | 材料费 |  | 施工机具使用费 | 企业管理费 | 利润 | 人工费 | 材料费 |  |  | 施工机具使用费 | 企业管理费 | 利润
[6 empty] | 材料费 | 其中：工程设备费 |  |  |  |  | 材料费 | 其中：工程设备费
人工单价 （元/工日） |  |  | 一类 人工 | 二类 人工 | 三类 人工 | 补充人工 |  | 小计
其中：未计价材料费
材 料 费 明 细 | 编码 | 主要材料名称及规格型号 | [5 empty] | 单位 | 数量 |  | 单价 （元） | 其中：暂估单价 (元) |  |  | 合价 （元） | 其中：暂估合价 (元)
分部分项工程项目清单综合单价分析表
工程名称：5号楼屋面防水维修 | [13 empty] | 第 2 页 共 12 页
项目编码 |  | 911002001001 |  | 项目名称 | 屋面保温隔热层拆除 |  | 计量单位 | m2 |  | 工程量 | 1247.65 |  | 综合单价（元）
清单综合单价组成明细
编制依据 |  |  |  |  | 单价（元） | [5 empty] | 合价（元）
编号 | 名称 |  | 单位 | 数量 | 人工费 | 材料费 |  | 施工机具使用费 | 企业管理费 | 利润 | 人工费 | 材料费 |  |  | 施工机具使用费 | 企业管理费 | 利润
[6 empty] | 材料费 | 其中：工程设备费 |  |  |  |  | 材料费 | 其中：工程设备费
人工单价 （元/工日） |  |  | 一类 人工 | 二类 人工 | 三类 人工 | 补充人工 |  | 小计
其中：未计价材料费
材 料 费 明 细 | 编码 | 主要材料名称及规格型号 | [5 empty] | 单位 | 数量 |  | 单价 （元） | 其中：暂估单价 (元) |  |  | 合价 （元） | 其中：暂估合价 (元)
分部分项工程项目清单综合单价分析表
工程名称：5号楼屋面防水维修 | [13 empty] | 第 3 页 共 12 页
项目编码 |  | 910902001001 |  | 项目名称 | 屋面防水层拆除 |  | 计量单位 | m2 |  | 工程量 | 1452 |  | 综合单价（元）
清单综合单价组成明细
编制依据 |  |  |  |  | 单价（元） | [5 empty] | 合价（元）
编号 | 名称 |  | 单位 | 数量 | 人工费 | 材料费 |  | 施工机具使用费 | 企业管理费 | 利润 | 人工费 | 材料费 |  |  | 施工机具使用费 | 企业管理费 | 利润
[6 empty] | 材料费 | 其中：工程设备费 |  |  |  |  | 材料费 | 其中：工程设备费
人工单价 （元/工日） |  |  | 一类 人工 | 二类 人工 | 三类 人工 | 补充人工 |  | 小计
其中：未计价材料费
材 料 费 明 细 | 编码 | 主要材料名称及规格型号 | [5 empty] | 单位 | 数量 |  | 单价 （元） | 其中：暂估单价 (元) |  |  | 合价 （元） | 其中：暂估合价 (元)
分部分项工程项目清单综合单价分析表
工程名称：5号楼屋面防水维修 | [13 empty] | 第 4 页 共 12 页
项目编码 |  | 911301001001 |  | 项目名称 | 墙、柱面抹灰铲除 |  | 计量单位 | m2 |  | 工程量 | 225 |  | 综合单价（元）
清单综合单价组成明细
编制依据 |  |  |  |  | 单价（元） | [5 empty] | 合价（元）
编号 | 名称 |  | 单位 | 数量 | 人工费 | 材料费 |  | 施工机具使用费 | 企业管理费 | 利润 | 人工费 | 材料费 |  |  | 施工机具使用费 | 企业管理费 | 利润
[6 empty] | 材料费 | 其中：工程设备费 |  |  |  |  | 材料费 | 其中：工程设备费
人工单价 （元/工日） |  |  | 一类 人工 | 二类 人工 | 三类 人工 | 补充人工 |  | 小计
其中：未计价材料费
材 料 费 明 细 | 编码 | 主要材料名称及规格型号 | [5 empty] | 单位 | 数量 |  | 单价 （元） | 其中：暂估单价 (元) |  |  | 合价 （元） | 其中：暂估合价 (元)
分部分项工程项目清单综合单价分析表
工程名称：5号楼屋面防水维修 | [13 empty] | 第 5 页 共 12 页
项目编码 |  | 910901002001 |  | 项目名称 | 屋面找平层拆除 |  | 计量单位 | m2 |  | 工程量 | 374.3 |  | 综合单价（元）
清单综合单价组成明细
编制依据 |  |  |  |  | 单价（元） | [5 empty] | 合价（元）
编号 | 名称 |  | 单位 | 数量 | 人工费 | 材料费 |  | 施工机具使用费 | 企业管理费 | 利润 | 人工费 | 材料费 |  |  | 施工机具使用费 | 企业管理费 | 利润
[6 empty] | 材料费 | 其中：工程设备费 |  |  |  |  | 材料费 | 其中：工程设备费
人工单价 （元/工日） |  |  | 一类 人工 | 二类 人工 | 三类 人工 | 补充人工 |  | 小计
其中：未计价材料费
材 料 费 明 细 | 编码 | 主要材料名称及规格型号 | [5 empty] | 单位 | 数量 |  | 单价 （元） | 其中：暂估单价 (元) |  |  | 合价 （元） | 其中：暂估合价 (元)
分部分项工程项目清单综合单价分析表
工程名称：5号楼屋面防水维修 | [13 empty] | 第 6 页 共 12 页
项目编码 |  | 911801001001 |  | 项目名称 | 渣土场外运输 |  | 计量单位 | m3 |  | 工程量 | 226.13 |  | 综合单价（元）
清单综合单价组成明细
编制依据 |  |  |  |  | 单价（元） | [5 empty] | 合价（元）
编号 | 名称 |  | 单位 | 数量 | 人工费 | 材料费 |  | 施工机具使用费 | 企业管理费 | 利润 | 人工费 | 材料费 |  |  | 施工机具使用费 | 企业管理费 | 利润
[6 empty] | 材料费 | 其中：工程设备费 |  |  |  |  | 材料费 | 其中：工程设备费
人工单价 （元/工日） |  |  | 一类 人工 | 二类 人工 | 三类 人工 | 补充人工 |  | 小计
其中：未计价材料费
材 料 费 明 细 | 编码 | 主要材料名称及规格型号 | [5 empty] | 单位 | 数量 |  | 单价 （元） | 其中：暂估单价 (元) |  |  | 合价 （元） | 其中：暂估合价 (元)
| 小计 | [9 empty] | - | -
分部分项工程项目清单综合单价分析表
工程名称：5号楼屋面防水维修 | [13 empty] | 第 7 页 共 12 页
项目编码 |  | 910901004001 |  | 项目名称 | 屋面找平层新做 |  | 计量单位 | m2 |  | 工程量 | 374.3 |  | 综合单价（元）
清单综合单价组成明细
编制依据 |  |  |  |  | 单价（元） | [5 empty] | 合价（元）
编号 | 名称 |  | 单位 | 数量 | 人工费 | 材料费 |  | 施工机具使用费 | 企业管理费 | 利润 | 人工费 | 材料费 |  |  | 施工机具使用费 | 企业管理费 | 利润
[6 empty] | 材料费 | 其中：工程设备费 |  |  |  |  | 材料费 | 其中：工程设备费
人工单价 （元/工日） |  |  | 一类 人工 | 二类 人工 | 三类 人工 | 补充人工 |  | 小计
其中：未计价材料费
材 料 费 明 细 | 编码 | 主要材料名称及规格型号 | [5 empty] | 单位 | 数量 |  | 单价 （元） | 其中：暂估单价 (元) |  |  | 合价 （元） | 其中：暂估合价 (元)
| 小计 | [9 empty] | - | -
分部分项工程项目清单综合单价分析表
工程名称：5号楼屋面防水维修 | [13 empty] | 第 8 页 共 12 页
项目编码 |  | 911002003001 |  | 项目名称 | 屋面保温隔热层新做 |  | 计量单位 | m2 |  | 工程量 | 1247.65 |  | 综合单价（元）
清单综合单价组成明细
编制依据 |  |  |  |  | 单价（元） | [5 empty] | 合价（元）
编号 | 名称 |  | 单位 | 数量 | 人工费 | 材料费 |  | 施工机具使用费 | 企业管理费 | 利润 | 人工费 | 材料费 |  |  | 施工机具使用费 | 企业管理费 | 利润
[6 empty] | 材料费 | 其中：工程设备费 |  |  |  |  | 材料费 | 其中：工程设备费
人工单价 （元/工日） |  |  | 一类 人工 | 二类 人工 | 三类 人工 | 补充人工 |  | 小计
其中：未计价材料费
材 料 费 明 细 | 编码 | 主要材料名称及规格型号 | [5 empty] | 单位 | 数量 |  | 单价 （元） | 其中：暂估单价 (元) |  |  | 合价 （元） | 其中：暂估合价 (元)
| 小计 | [9 empty] | - | -
分部分项工程项目清单综合单价分析表
工程名称：5号楼屋面防水维修 | [13 empty] | 第 9 页 共 12 页
项目编码 |  | 910901004002 |  | 项目名称 | 屋面找平层新做 |  | 计量单位 | m2 |  | 工程量 | 1247.65 |  | 综合单价（元）
清单综合单价组成明细
编制依据 |  |  |  |  | 单价（元） | [5 empty] | 合价（元）
编号 | 名称 |  | 单位 | 数量 | 人工费 | 材料费 |  | 施工机具使用费 | 企业管理费 | 利润 | 人工费 | 材料费 |  |  | 施工机具使用费 | 企业管理费 | 利润
[6 empty] | 材料费 | 其中：工程设备费 |  |  |  |  | 材料费 | 其中：工程设备费
人工单价 （元/工日） |  |  | 一类 人工 | 二类 人工 | 三类 人工 | 补充人工 |  | 小计
其中：未计价材料费
材 料 费 明 细 | 编码 | 主要材料名称及规格型号 | [5 empty] | 单位 | 数量 |  | 单价 （元） | 其中：暂估单价 (元) |  |  | 合价 （元） | 其中：暂估合价 (元)
| 小计 | [9 empty] | - | -
分部分项工程项目清单综合单价分析表
工程名称：5号楼屋面防水维修 | [13 empty] | 第 10 页 共 12 页
项目编码 |  | 910902003001 |  | 项目名称 | 屋面卷材防水层新做 |  | 计量单位 | m2 |  | 工程量 | 1452 |  | 综合单价（元）
清单综合单价组成明细
编制依据 |  |  |  |  | 单价（元） | [5 empty] | 合价（元）
编号 | 名称 |  | 单位 | 数量 | 人工费 | 材料费 |  | 施工机具使用费 | 企业管理费 | 利润 | 人工费 | 材料费 |  |  | 施工机具使用费 | 企业管理费 | 利润
[6 empty] | 材料费 | 其中：工程设备费 |  |  |  |  | 材料费 | 其中：工程设备费
人工单价 （元/工日） |  |  | 一类 人工 | 二类 人工 | 三类 人工 | 补充人工 |  | 小计
其中：未计价材料费
材 料 费 明 细 | 编码 | 主要材料名称及规格型号 | [5 empty] | 单位 | 数量 |  | 单价 （元） | 其中：暂估单价 (元) |  |  | 合价 （元） | 其中：暂估合价 (元)
| 小计 | [9 empty] | - | -
分部分项工程项目清单综合单价分析表
工程名称：5号楼屋面防水维修 | [13 empty] | 第 11 页 共 12 页
项目编码 |  | 910901010001 |  | 项目名称 | 混凝土屋面装饰面层新做 |  | 计量单位 | m2 |  | 工程量 | 1247.65 |  | 综合单价（元）
清单综合单价组成明细
编制依据 |  |  |  |  | 单价（元） | [5 empty] | 合价（元）
编号 | 名称 |  | 单位 | 数量 | 人工费 | 材料费 |  | 施工机具使用费 | 企业管理费 | 利润 | 人工费 | 材料费 |  |  | 施工机具使用费 | 企业管理费 | 利润
[6 empty] | 材料费 | 其中：工程设备费 |  |  |  |  | 材料费 | 其中：工程设备费
人工单价 （元/工日） |  |  | 一类 人工 | 二类 人工 | 三类 人工 | 补充人工 |  | 小计
其中：未计价材料费
材 料 费 明 细 | 编码 | 主要材料名称及规格型号 | [5 empty] | 单位 | 数量 |  | 单价 （元） | 其中：暂估单价 (元) |  |  | 合价 （元） | 其中：暂估合价 (元)
| 其他材料费 | [9 empty] | - | -
| 小计 | [9 empty] | - | -
分部分项工程项目清单综合单价分析表
工程名称：5号楼屋面防水维修 | [13 empty] | 第 12 页 共 12 页
项目编码 |  | 911301004001 |  | 项目名称 | 墙、柱面装饰抹灰新做 |  | 计量单位 | m2 |  | 工程量 | 225 |  | 综合单价（元）
清单综合单价组成明细
编制依据 |  |  |  |  | 单价（元） | [5 empty] | 合价（元）
编号 | 名称 |  | 单位 | 数量 | 人工费 | 材料费 |  | 施工机具使用费 | 企业管理费 | 利润 | 人工费 | 材料费 |  |  | 施工机具使用费 | 企业管理费 | 利润
[6 empty] | 材料费 | 其中：工程设备费 |  |  |  |  | 材料费 | 其中：工程设备费
人工单价 （元/工日） |  |  | 一类 人工 | 二类 人工 | 三类 人工 | 补充人工 |  | 小计
其中：未计价材料费
材 料 费 明 细 | 编码 | 主要材料名称及规格型号 | [5 empty] | 单位 | 数量 |  | 单价 （元） | 其中：暂估单价 (元) |  |  | 合价 （元） | 其中：暂估合价 (元)
| 其他材料费 | [9 empty] | - | -
| 小计 | [9 empty] | - | -

## 4.13 主要材料选用表
主要材料选用表
工程名称：5号楼屋面防水维修
序号 | 材料名称 | 单位 | 单价（元） | 数量 | 品牌/厂家 | 规格型号 | 备注
1 | PE膜 | m2 |  | 1378.6533 | / | δ0.3mm
2 | 塑料编织袋 | 条 |  | 7688.42 | / | 600mm×400mm
3 | 镀锌低碳钢丝网 | m2 |  | 236.25 | / | 18#
4 | 钢丝网 | m2 |  | 2744.83 | / | φ 4@100
5 | 聚氨酯防水涂料 | kg |  | 263.9736 | /
6 | 橡化沥青非固化防水涂料 | kg |  | 3339.6 | /
7 | SBS改性沥青油毡防水卷材 | m2 |  | 1756.92 | / | 4mm,热熔
8 | 改性沥青嵌缝油膏 | kg |  | 75.504 | /
9 | 汽油 | kg |  | 313.632 | / | 综合
10 | 嵌缝膏 | kg |  | 182.7487 | /
11 | 挤塑聚苯板 | m3 |  | 77.8534 | / | 60厚
12 | 弃土或渣土消纳 | m3 |  | 226.13 | /
13 | 其他材料费占材料费 | 元 |  | 3140.2306 | /
14 | 其他材料 | 元 |  | 98.8401 | /
15 | 素水泥浆 | m3 |  | 0.4117 | /
16 | 预拌豆石混凝土 | m3 |  | 51.4032 | / | C20
17 | 干混抹灰砂浆 | m3 |  | 3.2175 | / | DPM10
18 | 干混地面砂浆 | m3 |  | 64.5785 | /
19 | 胶粘砂浆 | m3 |  | 2.7448 | / | DEA