## 4.6 分部分项工程项目清单计价表
分部分项工程项目清单计价表
工程名称：(10#楼单项工程-建筑及装饰工程单位工程) | [6 empty] | 第 1 页 共 3 页
序号 | 项目编码 | 项目名称 | 项目特征描述 | 计量单位 | 工程量 | 金额（元）
[6 empty] | 综合单价 |  | 合价 | 其中
材料暂估价
拆除工程
1 | 911604001003 | 清理涂料层 | 1.铲除墙面空鼓（约20%）的涂料层至抹灰层，其余区域进行表面打磨处理，投标单位结合图纸以及现场实际情况综合考虑 2.渣土外运及消纳:自行考虑 | m2 | 18275.19
2 | 911604001004 | 清理涂料层 | 1.铲除天棚空鼓（约20%）的涂料层至抹灰层，其余区域进行表面打磨处理，投标单位结合图纸以及现场实际情况综合考虑 2.渣土外运及消纳:自行考虑 | m2 | 8159.63
3 | 911301001002 | 墙、柱面抹灰铲除 | 1.铲除原有墙面空鼓抹灰层 2.渣土外运及消纳:自行考虑 | m2 | 1256.73
4 | 911401001002 | 天棚抹灰铲除 | 1.铲除原有天棚空鼓抹灰层 2.渣土外运及消纳:自行考虑 | m2 | 367.92
分部小计
墙、柱面装饰与隔断、幕墙工程
5 | 011201001002 | 墙、柱面一般抹灰 | 1.对墙面空鼓抹灰进行修补 2.DTA砂浆修补找平 3.具体详见图纸 | m2 | 1256.73
分部小计
天棚工程
6 | 011301001002 | 天棚抹灰 | 1.对天棚空鼓抹灰进行修补 2.水泥砂浆修补找平 3.具体详见图纸 | m2 | 367.92
分部小计
油漆、涂料、裱糊工程
本页小计
分部分项工程项目清单计价表
工程名称：(10#楼单项工程-建筑及装饰工程单位工程) | [6 empty] | 第 2 页 共 3 页
序号 | 项目编码 | 项目名称 | 项目特征描述 | 计量单位 | 工程量 | 金额（元）
[6 empty] | 综合单价 |  | 合价 | 其中
材料暂估价
7 | 011404002004 | 天棚喷刷涂料 | 1.走廊、楼梯间 2.基层类型:抹灰层 3.腻子种类:耐水腻子 4.刮腻子要求:对天棚涂料层铲除至基层处进行满刮腻子找平处理，投标单位结合图纸以及实际情况综合考虑 5.涂料品种、喷刷遍数:无机涂料（乳白色） | m2 | 2182.99
8 | 011404002005 | 天棚喷刷涂料 | 1.宿舍 2.基层类型:抹灰层 3.腻子种类:耐水腻子 4.刮腻子要求:对天棚涂料层铲除至基层处进行满刮腻子找平处理，投标单位结合图纸以及实际情况综合考虑 5.涂料品种、喷刷遍数:合成树脂乳液涂料（乳白色） | m2 | 5510.1
9 | 011404002006 | 天棚喷刷涂料 | 1.卫生间、盥洗室 2.基层类型:抹灰层 3.腻子种类:耐水腻子 4.刮腻子要求:对天棚涂料层铲除至基层处进行满刮腻子找平处理，投标单位结合图纸以及实际情况综合考虑 5.涂料品种、喷刷遍数:乳白色，涂料为防水涂料 6.具体详见图纸 | m2 | 801.19
10 | 011404001003 | 墙面喷刷涂料 | 1.基层类型:抹灰层 2.喷刷涂料部位:墙面 3.腻子种类:耐水腻子 4.刮腻子要求:对墙面涂料层铲除至基层处进行满刮腻子找平处理，投标单位结合图纸以及实际情况综合考虑 5.涂料品种、喷刷遍数:合成树脂乳液涂料（乳白色） | m2 | 17149.38
本页小计
分部分项工程项目清单计价表
工程名称：(10#楼单项工程-建筑及装饰工程单位工程) | [6 empty] | 第 3 页 共 3 页
序号 | 项目编码 | 项目名称 | 项目特征描述 | 计量单位 | 工程量 | 金额（元）
[6 empty] | 综合单价 |  | 合价 | 其中
材料暂估价
11 | 011404001004 | 墙面喷刷涂料 | 1.基层类型:抹灰层 2.喷刷涂料部位:墙裙 3.腻子种类:耐水腻子 4.刮腻子要求:对墙面涂料层铲除至基层处进行满刮腻子找平处理，投标单位结合图纸以及实际情况综合考虑 5.涂料品种、喷刷遍数:无机涂料 | m2 | 2382.54
分部小计
本页小计
合 计