## 4.6 分部分项工程项目清单计价表
分部分项工程项目清单计价表
工程名称：(9#楼单项工程-电气工程单位工程) | [6 empty] | 第 1 页 共 1 页
序号 | 项目编码 | 项目名称 | 项目特征描述 | 计量单位 | 工程量 | 金额（元）
[6 empty] | 综合单价 |  | 合价 | 其中
材料暂估价
新建
1 | 030413014001 | 插座 | 1.名称:单相双5孔插座(带开关) 2.型号:250V 10A 安全型 3.安装方式:明装 | 套 | 1062
2 | 030413001001 | 普通灯具 | 1.名称:LED吸顶灯(300x1200) 2.型号:220V 40W 3.安装形式:吸顶安装 | 套 | 268
3 | 030413001002 | 普通灯具 | 1.名称:LED声光控吸顶灯（楼梯间用） 2.型号:220V 16W 3.安装形式:吸顶安装 | 套 | 29
4 | 030413001003 | 普通灯具 | 1.名称:LED红外雷达感应式吸顶灯 2.型号:220V 16W 3.安装形式:吸顶安装 | 套 | 239
5 | 030412004001 | 配线 | 1.名称:配线 2.规格:WDZ-BYJ-2.5mm2 3.材质:铜芯 4.导线连接方式:穿管明敷 | m | 15971.9
6 | 030412001001 | 配管 | 1.名称:配管 2.材质:JDG 3.规格:JDG16 | m | 3115
分部小计
拆除
7 | 920211001001 | 普通灯具及吸顶灯拆除 | 1.名称:LED吸顶灯(300x1200) 2.安装形式:吸顶安装 | 套 | 536
8 | 030405015001 | 风扇 | 1.名称:吊扇拆除 | 台 | 146
分部小计
本页小计
合 计