## 河北
采购包 |  |  |  |  | 配置1 | 配置2 | 配置3 | 配置4 | 配置5 | 配置6 | 配置7 | 配置8 | 配置9 | 配置10 | 配置11 | 配置12
最高限价 |  |  |  |  | 5500 | 6000 | 6500 | 8700 | 8700 | 9200 | 9700 | 10000 | 10000 | 10500 | 11000 | 7000
序 号 | 技术参数 | 技术要求 | 参数值规则 | 偏离要求 | 55寸双系统 | 55寸双系统1300W像素 | 55寸双系统 1600W像素 | 55寸双系统 非国产化OPS | 55寸单系统 1300W像素 非国产化OPS | 55寸双系统 1300W像素 非国产化OPS | 55寸双系统 1600W像素 非国产化OPS | 55双系统 国产化OPS | 55寸单系统 1300W像素 国产化OPS | 55寸双系统 1300W像素 国产化OPS | 55寸双系统 1600W像素 国产化OPS | 65寸双系统
1 | 触控类型 | 功能 | 须完全符合所述要求 | 不允许偏离 | bar: 配置1 to 配置12
2 | 内置 WiFi模块 | 功能 | 须完全符合所述要求 | 不允许偏离 | bar: 配置1 to 配置12
3 | 扬声器 功率 | 功能 | 不得低于参数值 | 允许正偏离 | 20W | 20W | 30W | 30W | 20W | 20W | 20W | 20W | 20W | 20W | 20W | 20W
4 | 屏幕类型 | 功能 | 须完全符合所述要求 | 不允许偏离 | A 规屏 | A 规屏 | A 规屏 | A 规屏 | A 规屏 | A 规屏 | A 规屏 | A 规屏 | A 规屏 | A 规屏 | A 规屏 | A 规屏
5 | 屏幕尺寸(英寸) | 性能 | 须完全符合所述要求 | 不允许偏离 | 55 | 55 | 55 | 55 | 55 | 55 | 55 | 55 | 55 | 55 | 55 | 65
6 | 操作系统 | 性能 | 须完全符合所述要求 | 不允许偏离 | Android | Android | Android | Android | -- | Android | Android | Android | -- | Android | Android | Android
7 | 运行内存 | 性能 | 不得低于参数值 | 允许正偏离 | 2G | 2G | 4G | 2G | -- | 2G | 4G | 2G | -- | 2G | 4G | 2G
8 | 屏幕比例 | 性能 | 须完全符合所述要求 | 不允许偏离 | 16:09 | 16:09 | 16:09 | 16:09 | 16:09 | 16:09 | 16:09 | 16:09 | 16:09 | 16:09 | 16:09 | 16:09
9 | OPS配置 | 性能 | 须完全符合所述要求 | 不允许偏离 | -- | -- | -- | 处理器≥8 核 12线程，主频≥2.0GHz ，内存≥8G，硬盘≥256G SSD，预装正版windows 操作系统 | 处理器≥8 核 12线程，主频≥2.0GHz ，内存≥8G，硬盘≥256G SSD，预装正版windows 操作系统 | 处理器≥8 核12线程，主频≥2.0GHz ，内存≥8G，硬盘≥256G SSD，预装正版windows 操作系统 | 处理器≥8 核 12线程，主频≥2.0GHz ，内存≥8G，硬盘≥256G SSD，预装正版windows 操作系统 | 处理器核数≥8核，主频≥2.3GHz ，内存≥8G，硬盘≥256G SSD，预装正版国产操作系统（CPU及操作系统通过国家保密科技测评中心或国家信息安全测评中心测试发布的清单） | 处理器核数≥8核，主频≥2.3GHz ，内存≥8G，硬盘≥256G SSD，预装正版国产操作系统（CPU及操作系统通过国家保密科技测评中心或国家信息安全测评中心测试发布的清单） | 处理器核数≥8核，主频≥2.3GHz ，内存≥8G，硬盘≥256G SSD，预装正版国产操作系统（CPU及操作系统通过国家保密科技测评中心或国家信息安全测评中心测试发布的清单） | 处理器核数≥8核，主频≥2.3GHz ，内存≥8G，硬盘≥256G SSD，预装正版国产操作系统（CPU及操作系统通过国家保密科技测评中心或国家信息安全测评中心测试发布的清单） | --
10 | 分辨率 | 性能 | 须完全符合所述要求 | 不允许偏离 | ≥3840*2160 | ≥3840*2160 | ≥3840*2160 | ≥3840*2160 | ≥3840*2160 | ≥3840*2160 | ≥3840*2160 | ≥3840*2160 | ≥3840*2160 | ≥3840*2160 | ≥3840*2160 | ≥3840*2160
11 | 内置蓝牙模块 | 外观 | 须完全符合所述要求 | 不允许偏离 | bar: 配置1 to 配置12
12 | 防眩光 | 其他 | 须完全符合所述要求 | 不允许偏离 | bar: 配置1 to 配置12
13 | 断电保护 | 其他 | 须完全符合所述要求 | 不允许偏离 | bar: 配置1 to 配置12
14 | 内置摄像头像素 | 性能 | 不得低于参数值 | 允许正偏离 | -- | 1300w | 1600W | -- | 1300W | 1300W | 1600W | -- | 1300W | 1300W | 1600W | --
15 | 前置接口 | 性能 | 不得低于参数值 | 允许正偏离 | -- | USB≥2、 TYPE-C≥1 | USB≥2、 TYPE-C≥1 | -- | USB≥2 | USB≥2、 TYPE-C≥1 | USB≥2、 TYPE-C≥1 | -- | USB≥2 | USB≥2、 TYPE-C≥1 | USB≥2、 TYPE-C≥1 | --
配件报价、约定期限：
序号 | 类别 | 名称 | 计量单位 |  | 配置1: 配置描述
1 | 配套配件 | 智能笔 | 个 |  | 配置1: 与屏体匹配
2 | 配套配件 | 遥控器 | 个 |  | 配置1: 与屏体匹配
3 | 配套配件 | 移动支架 | 个 |  | 配置1: 与屏体匹配

## 山西
采购包 |  |  |  | 采购包1： | 采购包2： | 采购包3： | 采购包4： | 采购包5： | 采购包6： | 采购包7： | 采购包8： | 采购包9： | 采购包10： | 采购包11： | 采购包12： | 采购包13： | 采购包14： | 采购包15： | 采购包16： | 采购包17： | 采购包18： | 采购包19： | 采购包20： | 采购包21： | 采购包22： | 采购包23： | 采购包24： | 采购包25： | 采购包26： | 采购包27： | 采购包28： | 采购包29： | 采购包30： | 采购包31： | 采购包32： | 采购包33： | 采购包34： | 采购包35：
产品类型 |  |  |  | 触控一体机 | 触控一体机 | 触控一体机 | 触控一体机 | 触控一体机 | 触控一体机 | 触控一体机 | 触控一体机 | 触控一体机 | 触控一体机 | 触控一体机 | 触控一体机 | 触控一体机 | 触控一体机 | 触控一体机 | 触控一体机 | 触控一体机 | 触控一体机 | 触控一体机 | 触控一体机 | 触控一体机 | 触控一体机 | 触控一体机 | 触控一体机 | 触控一体机 | 触控一体机 | 触控一体机 | 触控一体机 | 触控一体机 | 触控一体机 | 触控一体机 | 触控一体机 | 触控一体机 | 触控一体机 | 触控一体机
最高限价 |  |  |  | 9000 | 10000 | 13000 | 13000 | 14000 | 14000 | 16000 | 16000 | 16000 | 19000 | 19000 | 20000 | 22000 | 22000 | 26000 | 30000 | 30000 | 30000 | 30000 | 32000 | 35000 | 38000 | 38000 | 38000 | 40000 | 40000 | 52000 | 52000 | 55000 | 60000 | 62000 | 65000 | 85000 | 100000 | 135000
序 号 | 技术参数 | 技术要求 | 参数值规则 | 参数值 | 参数值 | 参数值 | 参数值 | 参数值 | 参数值 | 参数值 | 参数值 | 参数值 | 参数值 | 参数值 | 参数值 | 参数值 | 参数值 | 参数值 | 参数值 | 参数值 | 参数值 | 参数值 | 参数值 | 参数值 | 参数值 | 参数值 | 参数值 | 参数值 | 参数值 | 参数值 | 参数值 | 参数值 | 参数值 | 参数值 | 参数值 | 参数值 | 参数值 | 参数值
1 | 屏幕尺寸(英寸) | 性能 | ≥ | 55 | 65 | 65 | 75 | 86 | 65 | 75 | 75 | 86 | 86 | 86 | 86 | 65 | 75 | 90 | 90 | 65 | 86 | 86 | 98 | 90 | 98 | 98 | 75 | 65 | 75 | 98 | 86 | 86 | 100 | 86 | 100 | 110 | 100 | 110
2 | 触控类型 | 功能 | = | bar: 采购包1： to 采购包35：
3 | 内置摄像头像素 | 其他 | ≥ | 800W | --- | 800W | --- | --- | 800W | 800W | 800W | --- | 800W | 800W | 800W | 800W | 800W | 800W | 800W | 800W | 800W | 800W | 800W | 800W | 800W | 800W | 800W | 800W | 800W | 800W | 800W | 800W | 800W | 800W | 800W | 800W | 800W | 800W
4 | 内置摄像头数量 | 其他 | ≥ | 1 | --- | 1 | --- | --- | 1 | 1 | 3 | --- | 1 | 3 | 1 | 1 | 1 | 1 | 1 | 1 | 1 | 1 | 1 | 1 | 1 | 1 | 1 | 1 | 1 | 1 | 1 | 1 | 1 | 1 | 1 | 1 | 1 | 1
5 | 内置麦克风数量 | 其他 | ≥ | 1 | --- | 1 | --- | --- | 1 | 1 | 1 | --- | 1 | 1 | 1 | 1 | 1 | 1 | 1 | 1 | 1 | 1 | 1 | 1 | 1 | 1 | 1 | 1 | 1 | 1 | 1 | 1 | 1 | 1 | 1 | 1 | 1 | 1
6 | 内置扬声器 | 其他 | = | bar: 采购包1： to 采购包35：
7 | CPU核心数量 | 其他 | ≥ | 4 | 4 | 4 | 4 | --- | 4 | 4 | 4 | 4 | 4 | 4 | 4 | 4 | 4 | 4 | 4 | 8 | 4 | 4 | 4 | 4 | 4 | 4 | 8 | 8 | 8 | 8 | 8 | 8 | 4 | 8 | 4 | 4 | 8 | 8
8 | 运行内存容量（G） | 其他 | ≥ | 2G | 2G | 2G | 2G | --- | 4G | 2G | 2G | 2G | 2G | 2G | 2G | 4G | 4G | 2G | 2G | 8G | 4G | 4G | 2G | 4G | 2G | 4G | 8G | 12G | 12G | 4G | 4G | 8G | 4G | 12G | 4G | 4G | 8G | 8G
9 | 储存容量(G） | 其他 | ≥ | 8G | 8G | 8G | 8G | --- | 32G | 16G | 8G | 8G | 16G | 8G | 16G | 64G | 32G | 8G | 16G | 64G | 32G | 32G | 16G | 32G | 16G | 32G | 64G | 128G | 128G | 32G | 32G | 64G | 32G | 32G | 32G | 32G | 64G | 64G
10 | 整机内置无线传屏接收端 |  | = | --- | --- | --- | --- | --- | --- | --- | --- | --- | --- | --- | --- | --- | 支持 | --- | --- | 支持 | --- | --- | --- | --- | --- | 支持 | 支持 | 支持 | 支持 | 支持 | 支持 | 支持 | --- | 支持 | --- | --- | 支持 | 支持
11 | 屏幕类型 | 其他 | ≥ | A规屏 | A规屏 | A规屏 | A规屏 | A规屏 | A规屏 | A规屏 | A规屏 | A规屏 | A规屏 | A规屏 | A规屏 | A规屏 | A规屏 | A规屏 | A规屏 | A规屏 | A规屏 | A规屏 | A规屏 | A规屏 | A规屏 | A规屏 | A规屏 | A规屏 | A规屏 | A规屏 | A规屏 | A规屏 | A规屏 | A规屏 | A规屏 | A规屏 | A规屏 | A规屏
12 | 亮度（ cd/m²) | 性能 | ≥ | 300 | 300 | 300 | 300 | 300 | 300 | 300 | 300 | 300 | 300 | 300 | 300 | 300 | 300 | 300 | 300 | 300 | 300 | 300 | 300 | 300 | 300 | 300 | 300 | 300 | 300 | 300 | 300 | 300 | 300 | 300 | 300 | 300 | 300 | 300
13 | 分辨率 | 其他 | ≥ | 3840*2160 | 3840*2160 | 3840*2160 | 3840*2160 | 3840*2160 | 3840*2160 | 3840*2160 | 3840*2160 | 3840*2160 | 3840*2160 | 3840*2160 | 3840*2160 | 3840*2160 | 3840*2160 | 3840*2160 | 3840*2160 | 3840*2160 | 3840*2160 | 3840*2160 | 3840*2160 | 3840*2160 | 3840*2160 | 3840*2160 | 3840*2160 | 3840*2160 | 3840*2160 | 3840*2160 | 3840*2160 | 3840*2160 | 3840*2160 | 3840*2160 | 3840*2160 | 3840*2160 | 3840*2160 | 3840*2160
14 | 刷新率 | 性能 | ≥ | 60Hz | 60Hz | 60Hz | 60Hz | 60Hz | 60Hz | 60Hz | 60Hz | 60Hz | 60Hz | 60Hz | 60Hz | 60Hz | 60Hz | 60Hz | 60Hz | 60Hz | 60Hz | 60Hz | 60Hz | 60Hz | 60Hz | 60Hz | 60Hz | 60Hz | 60Hz | 60Hz | 60Hz | 60Hz | 60Hz | 60Hz | 60Hz | 60Hz | 60Hz | 60Hz
15 | 一体化自带系统 | 其他 | ≥ | 安卓9.0及以上或鸿蒙4.0及以上 | 安卓9.0及以上或鸿蒙4.0及以上 | 安卓9.0及以上或鸿蒙4.0及以上 | 安卓9.0及以上或鸿蒙4.0及以上 | 安卓9.0及以上或鸿蒙4.0及以上 | 安卓9.0及以上或鸿蒙4.0及以上 | 安卓9.0及以上或鸿蒙4.0及以上 | 安卓9.0及以上或鸿蒙4.0及以上 | 安卓9.0及以上或鸿蒙4.0及以上 | 安卓9.0及以上或鸿蒙4.0及以上 | 安卓9.0及以上或鸿蒙4.0及以上 | 安卓9.0及以上或鸿蒙4.0及以上 | 安卓9.0及以上或鸿蒙4.0及以上 | 安卓9.0及以上或鸿蒙4.0及以上 | 安卓9.0及以上或鸿蒙4.0及以上 | 安卓9.0及以上或鸿蒙4.0及以上 | 安卓9.0及以上或鸿蒙4.0及以上 | 安卓9.0及以上或鸿蒙4.0及以上 | 安卓9.0及以上或鸿蒙4.0及以上 | 安卓9.0及以上或鸿蒙4.0及以上 | 安卓9.0及以上或鸿蒙4.0及以上 | 安卓9.0及以上或鸿蒙4.0及以上 | 安卓9.0及以上或鸿蒙4.0及以上 | 安卓9.0及以上或鸿蒙4.0及以上 | 安卓9.0及以上或鸿蒙4.0及以上 | 安卓9.0及以上或鸿蒙4.0及以上 | 安卓9.0及以上或鸿蒙4.0及以上 | 安卓9.0及以上或鸿蒙4.0及以上 | 安卓9.0及以上或鸿蒙4.0及以上 | 安卓9.0及以上或鸿蒙4.0及以上 | 安卓9.0及以上或鸿蒙4.0及以上 | 安卓9.0及以上或鸿蒙4.0及以上 | 安卓9.0及以上或鸿蒙4.0及以上 | 安卓9.0及以上或鸿蒙4.0及以上 | 安卓9.0及以上或鸿蒙4.0及以上
16 | 书写延时 | 其他 | ≤ | 35ms | 35ms | 35ms | 35ms | 35ms | 35ms | 35ms | 35ms | 35ms | 35ms | 35ms | 35ms | 35ms | 35ms | 35ms | 35ms | 35ms | 35ms | 35ms | 35ms | 35ms | 35ms | 35ms | 35ms | 35ms | 35ms | 35ms | 35ms | 35ms | 35ms | 35ms | 35ms | 35ms | 35ms | 35ms
17 | 屏幕护眼 | 其他 | ≥ | 防蓝光危害级别达到或优于RG0 | 防蓝光危害级别达到或优于RG0 | 防蓝光危害级别达到或优于RG0 | 防蓝光危害级别达到或优于RG0 | 防蓝光危害级别达到或优于RG0 | 防蓝光危害级别达到或优于RG0 | 防蓝光危害级别达到或优于RG0 | 防蓝光危害级别达到或优于RG0 | 防蓝光危害级别达到或优于RG0 | 防蓝光危害级别达到或优于RG0 | 防蓝光危害级别达到或优于RG0 | 防蓝光危害级别达到或优于RG0 | 防蓝光危害级别达到或优于RG0 | 防蓝光危害级别达到或优于RG0 | 防蓝光危害级别达到或优于RG0 | 防蓝光危害级别达到或优于RG0 | 防蓝光危害级别达到或优于RG0 | 防蓝光危害级别达到或优于RG0 | 防蓝光危害级别达到或优于RG0 | 防蓝光危害级别达到或优于RG0 | 防蓝光危害级别达到或优于RG0 | 防蓝光危害级别达到或优于RG0 | 防蓝光危害级别达到或优于RG0 | 防蓝光危害级别达到或优于RG0 | 防蓝光危害级别达到或优于RG0 | 防蓝光危害级别达到或优于RG0 | 防蓝光危害级别达到或优于RG0 | 防蓝光危害级别达到或优于RG0 | 防蓝光危害级别达到或优于RG0 | 防蓝光危害级别达到或优于RG0 | 防蓝光危害级别达到或优于RG0 | 防蓝光危害级别达到或优于RG0 | 防蓝光危害级别达到或优于RG0 | 防蓝光危害级别达到或优于RG0 | 防蓝光危害级别达到或优于RG0
|  |  |  | 采购包36： | 采购包36： | 采购包38： | 采购包39： | 采购包40： | 采购包41： | 采购包42： | 采购包43： | 采购包44： | 采购包45： | 采购包46： | 采购包47： | 采购包48： | 采购包49： | 采购包50： | 采购包51： | 采购包52： | 采购包53：
智慧黑板 | 智慧黑板 | 智慧黑板 | 智慧黑板 | 智慧黑板 | 智慧黑板 | 智慧黑板 | 智慧黑板 | 智慧黑板 | 智慧黑板 | 智慧黑板 | 智慧黑板 | 智慧黑板 | 智慧黑板 | 互联黑板 | 互联黑板 | 互联黑板 | 互联黑板 | 采购标的：互联黑板（触控一体机） | 采购标的：互联黑板（触控一体机） | 采购标的：互联黑板（触控一体机） | 采购标的：互联黑板（触控一体机）
|  |  |  | 28000 | 28000 | 29000 | 29000 | 33000 | 33000 | 34000 | 35000 | 45000 | 44000 | 44000 | 45000 | 50000 | 55000 | 40000 | 40000 | 42000 | 44000
序 号 | 技术参数 | 技术要求 | 参数值规则 | 参数值 | 参数值 | 参数值 | 参数值 | 参数值 | 参数值 | 参数值 | 参数值 | 参数值 | 参数值 | 参数值 | 参数值 | 参数值 | 参数值 | 参数值 | 参数值 | 参数值 | 参数值
1 | 屏幕尺寸(英寸) | 性能 | ≥ | 86 | 86 | 86 | 86 | 90 | 90 | 86 | 86 | 90 | 98 | 98 | 98 | 100 | 100 | 86 | 86 | 86 | 86
2 | 触控类型 | 功能 | = | bar: 采购包36： to 采购包53：
3 | 内置摄像头像素 | 其他 | ≥ | 800W | 800W | 800W | 800W | 800W | 800W | 800W | 800W | 800W | 800W | 800W | 800W | 800W | 800W | 800W | 800W | 800W | 800W
4 | 内置摄像头数量 | 其他 | ≥ | bar: 采购包36： to 采购包53：
5 | 内置麦克风数量 | 其他 | ≥ | bar: 采购包36： to 采购包53：
6 | 内置扬声器 | 其他 | = | bar: 采购包36： to 采购包53：
7 | CPU核心数量 | 其他 | ≥ | 4 | 4 | 4 | 4 | 4 | 4 | 4 | 4 | 4 | 4 | 4 | 4 | 4 | 4 | 4 | 4 | 4 | 4
8 | 运行内存容量（G） | 其他 | ≥ | bar: 采购包36： to 采购包53：
9 | 储存容量(G） | 其他 | ≥ | 8G | 8G | 8G | 16G | 8G | 16G | 32G | 32G | 32G | 8G | 16G | 16G | 16G | 32G | 8G | 8G | 16G | 32G
10 | 整机参数 | 其他 | ≥ | 自带副板（主屏+左右副板，总 体长度≥4m），拼接一体化（主屏和副板断差、拼缝、高低差均在0.5mm以内），无推拉结构 | 自带副板（主屏+左右副板，总 体长度≥4m），拼接一体化（主屏和副板断差、拼缝、高低差均在0.5mm以内），无推拉结构 | 自带副板（主屏+左右副板，总 体长度≥4m），拼接一体化（主屏和副板断差、拼缝、高低差均在0.5mm以内），无推拉结构 | 自带副板（主屏+左右副板，总 体长度≥4m），拼接一体化（主屏和副板断差、拼缝、高低差均在0.5mm以内），无推拉结构 | 自带副板（主屏+左右副板，总 体长度≥4m），拼接一体化（主屏和副板断差、拼缝、高低差均在0.5mm以内），无推拉结构 | 自带副板（主屏+左右副板，总 体长度≥4m），拼接一体化（主屏和副板断差、拼缝、高低差均在0.5mm以内），无推拉结构 | 自带副板（主屏+左右副板，总 体长度≥4m），拼接一体化（主屏和副板断差、拼缝、高低差均在0.5mm以内），无推拉结构 | 自带副板（主屏+左右副板，总 体长度≥4m），拼接一体化（主屏和副板断差、拼缝、高低差均在0.5mm以内），无推拉结构 | 自带副板（主屏+左右副板，总 体长度≥4m），拼接一体化（主屏和副板断差、拼缝、高低差均在0.5mm以内），无推拉结构 | 自带副板（主屏+左右副板，总 体长度≥4m），拼接一体化（主屏和副板断差、拼缝、高低差均在0.5mm以内），无推拉结构 | 自带副板（主屏+左右副板，总 体长度≥4m），拼接一体化（主屏和副板断差、拼缝、高低差均在0.5mm以内），无推拉结构 | 自带副板（主屏+左右副板，总 体长度≥4m），拼接一体化（主屏和副板断差、拼缝、高低差均在0.5mm以内），无推拉结构 | 自带副板（主屏+左右副板，总 体长度≥4m），拼接一体化（主屏和副板断差、拼缝、高低差均在0.5mm以内），无推拉结构 | 自带副板（主屏+左右副板，总 体长度≥4m），拼接一体化（主屏和副板断差、拼缝、高低差均在0.5mm以内），无推拉结构 | 自带副板（主屏+左右副板，总 体长度≥4m），拼接一体化（主屏和副板断差、拼缝、高低差均在0.5mm以内），无推拉结构 | 自带副板（主屏+左右副板，总 体长度≥4m），拼接一体化（主屏和副板断差、拼缝、高低差均在0.5mm以内），无推拉结构 | 自带副板（主屏+左右副板，总 体长度≥4m），拼接一体化（主屏和副板断差、拼缝、高低差均在0.5mm以内），无推拉结构 | 自带副板（主屏+左右副板，总 体长度≥4m），拼接一体化（主屏和副板断差、拼缝、高低差均在0.5mm以内），无推拉结构
11 | 屏幕类型 | 其他 | ≥ | A规屏 | A规屏 | A规屏 | A规屏 | A规屏 | A规屏 | A规屏 | A规屏 | A规屏 | A规屏 | A规屏 | A规屏 | A规屏 | A规屏 | A规屏 | A规屏 | A规屏 | A规屏
12 | 亮度（ cd/m²) | 性能 | ≥ | 300 | 300 | 300 | 300 | 300 | 300 | 300 | 300 | 300 | 300 | 300 | 300 | 300 | 300 | 300 | 300 | 300 | 300
13 | 分辨率 | 其他 | ≥ | 3840*2160 | 3840*2160 | 3840*2160 | 3840*2160 | 3840*2160 | 3840*2160 | 3840*2160 | 3840*2160 | 3840*2160 | 3840*2160 | 3840*2160 | 3840*2160 | 3840*2160 | 3840*2160 | 3840*2160 | 3840*2160 | 3840*2160 | 3840*2160
14 | 刷新率 | 性能 | ≥ | 60Hz | 60Hz | 60Hz | 60Hz | 60Hz | 60Hz | 60Hz | 60Hz | 60Hz | 60Hz | 60Hz | 60Hz | 60Hz | 60Hz | 60Hz | 60Hz | 60Hz | 60Hz
15 | 一体化自带系统 | 其他 | ≥ | 安卓9.0及以上或鸿蒙4.0及以上 | 安卓9.0及以上或鸿蒙4.0及以上 | 安卓9.0及以上或鸿蒙4.0及以上 | 安卓9.0及以上或鸿蒙4.0及以上 | 安卓9.0及以上或鸿蒙4.0及以上 | 安卓9.0及以上或鸿蒙4.0及以上 | 安卓9.0及以上或鸿蒙4.0及以上 | 安卓9.0及以上或鸿蒙4.0及以上 | 安卓9.0及以上或鸿蒙4.0及以上 | 安卓9.0及以上或鸿蒙4.0及以上 | 安卓9.0及以上或鸿蒙4.0及以上 | 安卓9.0及以上或鸿蒙4.0及以上 | 安卓9.0及以上或鸿蒙4.0及以上 | 安卓9.0及以上或鸿蒙4.0及以上 | 安卓9.0及以上或鸿蒙4.0及以上 | 安卓9.0及以上或鸿蒙4.0及以上 | 安卓9.0及以上或鸿蒙4.0及以上 | 安卓9.0及以上或鸿蒙4.0及以上
16 | 书写延时 | 其他 | ≤ | 35ms | 35ms | 35ms | 35ms | 35ms | 35ms | 35ms | 35ms | 35ms | 35ms | 35ms | 35ms | 35ms | 35ms | 35ms | 35ms | 35ms | 35ms
17 | 屏幕护眼 | 其他 | ≥ | 采购包36：: 防蓝光危害级别达到或优于RG0; 采购包36：: 防蓝光危害级别达到或优于RG0; 采购包39：: 防蓝光危害级别达到或优于RG0; 采购包41：: 防蓝光危害级别达到或优于RG0; 采购包42：: 防蓝光危害级别达到或优于RG0; 采购包44：: 防蓝光危害级别达到或优于RG0; 采购包47：: 防蓝光危害级别达到或优于RG0; 采购包49：: 防蓝光危害级别达到或优于RG0

## work
采购包 |  |  |  |  | 配置1 | 配置2 | 配置3 | 配置5 | 配置6 | 配置7 | 配置9 | 配置10 | 配置11
最高限价(山西) |  |  |  |  | 13000 | 16000 | 20000 | 18000 | 21000 | 25000 | 20000 | 23000 | 27000
最高限价(河北) |  |  |  |  | 7000 | 9000 | 11000 | 10200 | 12200 | 14200 | 11500 | 13500 | 15500
北京典型产品成交价 |  |  |  |  | 17600 | 24500 | 22700 | 24800 | 35200 | 37100 | 无 | 无 | 无
公司1
公司2
公司3
公司4
公司5
公司6
实质性 响应 | 序 号 | 技术参数 | 技术要求 | 参数值规则 | 65寸 1300W像素 | 75寸 1300W像素 | 86寸 1300W像素 | 65寸 1300W像素 非国产化OPS | 75寸 1300W像素 非国产化OPS | 86寸 1300W像素 非国产化OPS | 65寸 1300W像素 国产化OPS | 75寸 1300W像素 国产化OPS | 86寸 1300W像素 国产化OPS
* | 1 | 屏幕尺寸(英寸) | 性能 | 须完全符合所述要求 | 65 | 75 | 86 | 65 | 75 | 86 | 65 | 75 | 86
* | 2 | OPS配置 | 性能 | 不得低于参数值 | 配置1: --; 配置5: 处理器≥8 核 12线程，主频≥2.0GHz ，内存≥16G，硬盘≥512G SSD，预装正式版国产Linux操作系统。; 配置9: 处理器核数≥8核，主频≥2.3GHz ，内存≥16G，硬盘≥512G SSD，预装正式版国产操作系统（CPU及操作系统须符合中国信息安全测评中心、国家保密科技测评中心发布的《安全可靠测评结果公告》结果）
* | 3 | 一体机CPU主频 | 性能 | 不得低于参数值 | 配置1: ≥2.0GHz; 配置5: --
* | 4 | 一体机CPU核心 | 性能 | 不得低于参数值 | 配置1: ≥4核; 配置5: --
* | 5 | 一体机 操作系统 | 性能 | 须完全符合所述要求 | 配置1: 安卓9.0及以上或鸿蒙4.0及以上; 配置5: --
* | 6 | 一体机 运行内存 | 性能 | 不得低于参数值 | 配置1: ≥4G; 配置5: --
* | 7 | 一体机 储存容量 | 性能 | 不得低于参数值 | 配置1: ≥32G; 配置5: --
* | 8 | 触控类型 | 主机功能 | 须完全符合所述要求 | 配置1: 红外或电容
* | 9 | 扬声器 功率 | 主机功能 | 不得低于参数值 | 配置1: ≥20W
* | 10 | 屏幕类型 | 功能 | 须完全符合所述要求 | 配置1: A规屏
* | 11 | 屏幕比例 | 性能 | 须完全符合所述要求 | 配置1: 16:09
* | 12 | 分辨率 | 性能 | 不得低于参数值 | 配置1: ≥3840*2160
* | 13 | 内置蓝牙模块 | 主机功能 | 须完全符合所述要求 | bar: 配置1
* | 14 | 内置 WiFi模块 | 主机功能 | 须完全符合所述要求 | bar: 配置1
* | 15 | 内置摄像头像素 | 主机功能 | 不得低于参数值 | 配置1: ≥1300w
* | 16 | 内置 麦克风 | 主机功能 | 须完全符合所述要求 | bar: 配置1
* | 17 | 防眩光 | 其他 | 须完全符合所述要求 | bar: 配置1
* | 18 | 断电保护 | 其他 | 须完全符合所述要求 | bar: 配置1
* | 19 | 书写延时 | 性能 | 不得低于参数值 | 配置1: ≤35ms
* | 20 | 刷新率 | 性能 | 不得低于参数值 | 配置1: ≥60Hz
* | 21 | 前置接口 | 性能 | 不得低于参数值 | 配置1: USB≥2、TYPE-C≥1、HDMI≥1
* | 22 | 支持通用智能笔 | 配件功能 | 须完全符合所述要求 | bar: 配置1
* | 23 | 支持通用支架 | 配件功能 | 根据实际 多选 | 配置1: 移动支架\壁挂支架
* | 24 | 支持通用智能讲台 | 配件功能 | 须完全符合所述要求 | bar: 配置1
* | 25 | 支持多屏互动 | 配件功能 | 须完全符合所述要求 | bar: 配置1

## 供应商座谈
北京市市级行政事业单位触控一体机框架协议采购项目（2025年度）采购需求
采购包 |  |  |  | 配置1 | 配置2 | 配置3 | 配置4 | 配置5 | 配置6 | 配置7 | 配置8 | 配置9 | 配置10
*最高限价（元） |  |  |  | 13900 | 28500 | 12200 | 26600 | 16000 | 22800 | 30400 | 16800 | 23600 | 31200
实质性 响应 | 序 号 | 技术参数 | 参数值规则 | 65英寸 1080P | 86英寸 1080P | 65英寸 1300W像素 | 86英寸 1300W像素 | 65英寸 1300W像素 非国产化OPS | 75英寸 1300W像素 非国产化OPS | 86英寸 1300W像素 非国产化OPS | 65英寸 1300W像素 国产化OPS | 75英寸 1300W像素 国产化OPS | 86英寸 1300W像素 国产化OPS
* | 1 | 屏幕尺寸(英寸) | 须完全符合所述要求 | ≥65 | ≥86 | ≥65 | ≥86 | ≥65 | ≥75 | ≥86 | ≥65 | ≥75 | ≥86
* | 2 | OPS配置 | 不得低于参数值 | 配置1: --; 配置3: --; 配置5: 处理器≥8 核 12线程，主频≥2.0GHz ，内存≥8G，硬盘≥256G SSD，预装主流正式版操作系统。; 配置8: 处理器核数≥8核，主频≥2.3GHz，内存≥8G，硬盘≥256G SSD，预装正式版操作系统，CPU及操作系统须符合中国信息安全测评中心、国家保密科技测评中心发布的《安全可靠测评结果公告》结果。
* | 3 | 一体机CPU主频 | 不得低于参数值 | 配置1: ≥1.5GHz; 配置3: ≥1.5GHz; 配置5: --
* | 4 | 一体机CPU核心 | 不得低于参数值 | 配置1: ≥4核; 配置3: ≥4核; 配置5: --
* | 5 | 一体机 操作系统 | 须完全符合所述要求 | 配置1: 安卓9.0及以上或鸿蒙4.0及以上; 配置3: 安卓9.0及以上或鸿蒙4.0及以上; 配置5: --
* | 6 | 一体机 运行内存 | 不得低于参数值 | 配置1: ≥4G; 配置3: ≥2G; 配置5: --
* | 7 | 一体机 储存容量 | 不得低于参数值 | 配置1: ≥64G; 配置3: ≥8G; 配置5: --
* | 8 | 触控类型 | 须完全符合所述要求 | 配置1: 红外或电容
* | 9 | 扬声器 功率 | 不得低于参数值 | 配置1: ≥20W
* | 10 | 屏幕类型 | 须完全符合所述要求 | 配置1: A规屏
* | 11 | 屏幕比例 | 须完全符合所述要求 | 配置1: 16:09
* | 12 | 分辨率 | 不得低于参数值 | 配置1: ≥3840*2160
* | 13 | 摄像头 性能 | 不得低于参数值 | 配置1: ≥1080P 30帧; 配置3: ≥1300w
* | 14 | 配置 蓝牙模块 | 须完全符合所述要求 | bar: 配置1
* | 15 | 内置 WiFi模块 | 须完全符合所述要求 | bar: 配置1
* | 16 | 内置 麦克风 | 须完全符合所述要求 | bar: 配置1
* | 17 | 防眩光 | 须完全符合所述要求 | bar: 配置1
* | 18 | 断电保护 | 须完全符合所述要求 | bar: 配置1
* | 19 | 书写延时 | 不得低于参数值 | 配置1: ≤35ms
* | 20 | 刷新率 | 不得低于参数值 | 配置1: ≥60Hz
* | 21 | 接口配置 | 不得低于参数值 | 配置1: USB≥2、TYPE-C≥1、HDMI≥1
* | 22 | 支持通用智能笔 | 须完全符合所述要求 | bar: 配置1
* | 23 | 支持通用支架 | 根据实际 多选 | 配置1: 移动支架\壁挂支架
* | 24 | 支持通用电子讲台 | 须完全符合所述要求 | bar: 配置1
* | 25 | 支持通用多屏互动 | 须完全符合所述要求 | bar: 配置1
*售后服务标准：必须与该产品市场标准服务一致；3年整机质保；每周5*8小时技术支持服务；2小时内电话响应，第二个工作日现场服务；故障报修后2个工作日内解决问题，否则在第三个工作日提供备机并免费送货到客户单位指定地点（远郊区在故障报修后不超过5个工作日）。