## 0150地块油水分离器
投标分项报价表
项目编号/包号： 0701-254109049246/03 项目名称/包名称：城市副中心FZX-0901-0150地块和0117地块厨房设备和油水分离器采购项目/0150、0117地块油水分离器 报价单位：人民币元
序号 | 分项名称 | 制造商/ | 产地 | 品牌、规格、型号 | 单价（元） | 数量 | 单位 | 合价（元）
生产厂家
1 | “▲”全自动隔油提升设备 | 哈尔滨恒通排水设备制造股份有限公司 | 黑龙江 | 品牌：恒通 型号：HTGYQPLCS-IV-40/3.0 1.流量：≧40m³/h； 2.水泵功率/电压：3.0Kw*2/380V 3.总功率：≦12Kw 4.外形参考尺寸：3900*2350*2030mm 5.除渣箱参考尺寸：1060*690*1900mm 6.隔油箱参考尺寸：ф700mm*4 7.强排箱参考尺寸：900*800*1350mm 8.设备本体采用2.0mm304不锈钢制； 9.设备功能：自动除渣，自动隔油，自动提升； 10.设备包含：1台隔渣箱，4台隔油箱1台提升箱,2台提升泵； 11.设备控制箱采用PLC控制系统，设备控制系统包含BA通讯接口(干接点形式)。控制箱设有可视显示屏，具备手/自动转换功能； 12.设备包含手动一键式出油和自动出油两种模式，包含电加热； 13.包含除泥返油系统，包含远程监控； 14.设备不含除渣桶称重报警和收油桶称重报警，不含曝气。 | 439880 | 2 | 台 | 879760
2 | 球形法兰止回阀 | 哈尔滨恒通排水设备制造股份有限公司 | 黑龙江 | 品牌：恒通 型号：HT-ZHF-100 304不锈钢 | 488 | 2 | 个 | 976
3 | 提升泵闸阀 | 福建森科阀门制造有限公司 | 福建 | 品牌：森科阀门 型号：Z41H-16C 材质：铸铁 | 660 | 2 | 个 | 1320
4 | 除渣泵闸阀 | 哈尔滨恒通排水设备制造股份有限公司 | 黑龙江 | 品牌：恒通 型号：HT-FN-100 304不锈钢 | 890 | 2 | 个 | 1780
5 | 进出水口接驳管线 | 辽宁联通管业有限公司 | 辽宁 | 品牌：联铸 型号：DN100 不含主进、出水管线，球墨铸铁/镀锌钢管。 | 780 | 53.96 | m | 42088.8
6 | 支吊架 | 唐山百丰实业有限公司 | 河北 | 品牌：百丰 规格型号：定制与管道配套 国标槽钢、角钢 | 26818 | 1 | Kg | 26818
7 | 控制柜电气布线 | 爬山虎线缆有限公司 | 河北 | 品牌：爬山虎 规格：ZC-YJV-4*10+1*6平方 不含配电柜前主电缆布线 |  |  | 项
8 | 辅料辅件 | 哈尔滨恒通排水设备制造股份有限公司 | 黑龙江 | 品牌：恒通 型号：HT-FJ-LCS 与设备配套 |  |  | 项
9 | 墩布池 | 北京金源万通科技开发有限公司 | 北京 | 品牌：OEM 参考尺寸：800*500*650mm 1.台面采用304#不锈钢1.5mm厚，台面下用加强筋1.0mm厚加固焊接； 2.立腿ф38*1.2mm厚，横撑ф25*1.0mm，带调整脚； 3.带1组摇柄去水连溢水装置。 | 2500 | 2 | 台 | 5000
10 | 摇摆龙头 | 广州市炬材金属制品有限公司 | 广东 | 品牌：炬材 1.座台式双孔双温低铅铜铸造本体，表面抛光镀铬处理。 2.配1/4转陶瓷阀芯一字型手柄。 3.10"（254mm）平颈水嘴，铜管厚度1.5mm, 360度可旋转。 4.开孔尺寸25mm*2,左右开孔间距203mm(偏芯设计可调范围15mm)，进水接口为标准G1/2外螺纹。 5.通体材质不得检出重金属。 | 525 | 2 | 个 | 1050
11 | 摇柄去水 | 广州市炬材金属制品有限公司 | 广东 | 品牌：炬材 1.国标黄铜铸造主体，表面粗镀铬处理； 2.水槽开孔ф90mm,下水口为G11/2内螺纹和G23/8外螺纹； 3.溢水管开孔ф50mm溢流管高度350mm； 4.旋转开关，摇摆长度280mm配绝缘耐热手柄； 5.可拆卸过滤网。 | 443 | 2 | 个 | 886
12 | 空气净化器 | 深圳市合众源环保科技有限公司 | 广东 | 品牌：欧帅浦 型号：OSP-LAS18 1.功能：杀菌消毒，除臭，设备内置植物液存储箱容量不小于4L；双进、出风循环系统，高效分解处理空间内异味； 2.7"触摸式液晶屏+独立PLC电脑控制；每天工作可设置8个以上不同的时间段，设备可在线实时检测，并能够高清在线显示其浓度值，同时可在7"触摸屏上或者智能手机APP上设定运行参数，并将报警信息传输至手机，实现远程智能控制； 3.设备内置光离子净化模块、臭氧空气净化模块、植物液除臭除味模块； #4.依据国标GB4706.45-最新版家用电器安全检测要求，在工作温度下的泄漏电流进行测量时，带电部件和连接金属箔的易触及金属部件之间实测值小于0.15mA,需提供具有CMA或CNAS章的权威检测报告； 5.参考尺寸：528*228*790mm,电源：AC220V，270W。 | 54960 | 2 | 台 | 109920
13
14
…
总价（元） | [7 empty] | 1069598.8
注：1.本表应按包分别填写。
2.如果不提供分项报价将视为没有实质性响应招标文件。
3.上述各项的详细规格（如有），可另页描述。
投标人名称（加盖公章）：____________
日期：_____年______月______日

## 0117地块食堂油水分离器
投标分项报价表
项目编号/包号： 0701-254109049246/03 项目名称/包名称：城市副中心FZX-0901-0150地块和0117地块厨房设备和油水分离器采购项目/0150、0117地块油水分离器 报价单位：人民币元
序号 | 分项名称 | 制造商/ | 产地 | 品牌、规格、型号 | 单价（元） | 数量 | 单位 | 合价（元）
生产厂家
1 | “▲”全自动隔油提升设备 | 哈尔滨恒通排水设备制造股份有限公司 | 黑龙江 | 品牌：恒通 型号：HTGYQPLCS-IV-40/3.0 1.流量：≧50m³/h； 2.水泵功率/电压：4.0Kw*2/380V； 3.总功率：≦14Kw； 4.外形参考尺寸：6800*4980*2030mm； 5.除渣箱参考尺寸：1060*690*1900mm； 6.隔油箱参考尺寸：ф700mm*5； 7.强排箱参考尺寸：900*800*1350mm； 8.设备本体采用2.0mm304不锈钢制； 9.设备功能：自动除渣； 10.设备包含：1台隔渣箱，5台隔油箱1台提升箱,2台提升泵。 | 469880 | 1 | 台 | 469880
2 | 球形法兰止回阀 | 哈尔滨恒通排水设备制造股份有限公司 | 黑龙江 | 品牌：恒通 型号：HT-ZHF-100 304不锈钢 | 488 | 1 | 个 | 488
3 | 提升泵闸阀 | 福建森科阀门制造有限公司 | 福建 | 品牌：森科阀门 型号：Z41H-16C 材质：铸铁 | 660 | 1 | 个 | 660
4 | 除渣泵闸阀 | 哈尔滨恒通排水设备制造股份有限公司 | 黑龙江 | 品牌：恒通 型号：HT-FN-100 304不锈钢 | 890 | 1 | 个 | 890
5 | 进出水口接驳管线 | 辽宁联通管业有限公司 | 辽宁 | 品牌：联铸 型号：DN100、DN200 不含主进、出水管线，球墨铸铁/镀锌钢管。 | 790 | 50 | m | 39500
6 | 支吊架 | 唐山百丰实业有限公司 | 河北 | 品牌：百丰 规格型号：定制与管道配套 国标槽钢、角钢 | 14820 | 1 | Kg | 14820
7 | 控制柜电气布线 | 爬山虎线缆有限公司 | 河北 | 品牌：爬山虎 规格：ZC-YJV-4*10+1*6平方 不含配电柜前主电缆布线 |  |  | 项
8 | 辅料辅件 | 哈尔滨恒通排水设备制造股份有限公司 | 黑龙江 | 品牌：恒通 型号：HT-FJ-LCS 与设备配套 |  |  | 项
9 | 墩布池 | 北京金源万通科技开发有限公司 | 北京 | 品牌：OEM 参考尺寸：500*500*500mm 1.采用304#不锈钢拉丝板制作，台面板厚1.2mm； 2.槽体板厚1.2mm；横撑为ф25*1.2mm不锈钢圆管； 3.竖撑为ф38*1.2mm不锈钢圆管配不锈钢脚杯； 4.台脚为ф38mm不锈钢可调全钢子弹脚。 | 1680 | 1 | 台 | 1680
10 | 台式混水龙头 | 广州市炬材金属制品有限公司 | 广东 | 品牌：炬材 1.8" (203 mm)台出混水龙头，抛光镀铬黄铜本体； 2.12" (305 mm)摇摆水嘴； 3.锁紧垫片； 4.流量调节出水嘴； 5.90度压缩阀芯，带有弹簧止回阀，防止水流串流； 6.一字手柄带有冷热水标色指示片； 7.2"偏心法兰，中心距可调； 8.材质：抛光镀铬黄铜本体及水嘴，镀铬金属手柄； 9.开孔：孔径25mm，孔中心距203mm。 | 1430 | 1 | 台 | 1430
11 | 摇柄去水 | 广州市炬材金属制品有限公司 | 广东 | 品牌：炬材 1.旋转式排水阀，用于3"(76 mm)水槽开孔 2.粗镀铬本体 3.2" NPT外螺纹/11/2" NPT内螺纹两用出水口 4.内嵌式可拆卸平筛 5.溢水管组件带有溢水头和弯管。 | 460 | 1 | 个 | 460
12 | 不锈钢地沟连盖板 | 北京金源万通科技开发有限公司 | 北京 | 品牌：OEM 参考尺寸：1500*300mm 1.304不锈钢，盖板厚度为：3.0mm，沟体厚度为1.2mm； 2.表面拉丝处理； 3.可拆式防滑栅格板盖板； 4.排水槽内横坡纵坡设计； 5.可拆式隔渣篮； 6.地沟与盖板无缝连接设计； 7.强化凹槽防滑设计； 8.易拆式杂质滤网兜； 9.便捷安装直插式靠套连接设计； 10.带密封胶圈式活动储水兜； 11.地沟圆角设计； 12.导流线水槽设计； 13.直管与弯管排水管可选。 | 6800 | 1 | 条 | 6800
13 | 空气净化器 | 深圳市合众源环保科技有限公司 | 广东 | 品牌：欧帅浦 型号：OSP-LAS18 参考尺寸：528*228*790mm 1.功能：杀菌消毒及除臭； 2.设备具有在线实时除臭检测功能； 3.设备具有人体安全自动保护功能； #4.自然菌杀灭率≥96%，白葡萄球菌祛除率达到99.99%，大肠杆菌祛除率达到99.99%，能够提供相关检测报告； #5.满足GB4706.45最新版空气净化器电器安全检测； #6.电磁兼容性：设备高压电子单元，不产生对其它电子设备形成干扰的强电磁场，提供第三方权威机构认可的EMC检测报告； 6.7"触摸式液晶屏及工业PLC电脑控制；每天工作可设置8个以上不同的时间段能； 7.参考尺寸：528*228*790mm, 功率：220V，约300W。 | 54960 | 1 | 台 | 54960
13
14
…
总价（元） | [7 empty] | 591568
注：1.本表应按包分别填写。
2.如果不提供分项报价将视为没有实质性响应招标文件。
3.上述各项的详细规格（如有），可另页描述。
投标人名称（加盖公章）：____________
日期：_____年______月______日