## 4.6 分部分项工程项目清单计价表
序号 | 项目编码 | 项目名称 | 项目特征描述 | 计量单位 | 工程量 | 金额（元）
[6 empty] | 综合单价 | 合价 | 其中
材料暂估价
2.0m*6.0m*2.0m混凝土三通井
1 | 010101003001 | 挖沟槽土方 | 1.部位:三通井人工配合机械挖土 2.土壤类别:详见设计图纸说明 3.挖土深度:按设计要求，含人工清槽 4.其它未尽事宜详见图纸及相关资料，包括为满足深化设计、验收规范规定施工所需一切工序 | m3 | 228.48
2 | 010103001001 | 回填方 | 1.密实度要求:满足设计和规范要求 2.填方材料品种：原土回填 3.场内余土运输，施工单位自行考虑 4.其它未尽事宜详见图纸及相关资料，包括为满足深化设计、验收规范规定施工所需一切工序 | m3 | 161.67
3 | 010103002001 | 余方弃置 | 1.废弃料品种:综合 2.消纳及运距:投标人根据施工现场实际情况综合考虑 3.其它未尽事宜详见图纸及相关资料，包括为满足深化设计、验收规范规定施工所需一切工序 | m3 | 66.81
4 | 070112001001 | 井 | 1.名称:2.0m*6.0m*2.0m现浇混凝土三通井 2.结构类型:钢筋混凝土结构 3.混凝土强度等级:抗渗C30 4.100厚C15混凝土垫层 5.防水类型: 3+3ⅡmmSBS改性沥青卷材防水 6.保护层类型:底板：50厚C20细石混凝土，20mm厚1：2.5水泥砂浆保护层；顶板：50厚C20细石混凝土；外墙面：50厚挤塑聚苯板 7.250mm厚C30抗渗混凝土底板、墙体、顶板 8.钢筋类型：具体详见图纸 9.井筒、MU15混凝土砌块 砂浆强度M10 10.五防井盖、警示型智能井盖、井防坠网 11.模板：包含不限于垫层、保护层、底板、墙体、顶板等； 12.铁篦子，规格：480*590(包含L40*4角钢） 13.井腔铁爬梯(直径20钢筋） 14.活挂梯子、M16螺栓 15.安装四项安全警示牌(640*200） 16.其它未尽事宜详见图纸及相关资料，包括为满足深化设计、验收规范规定施工所需一切工序 | 座 | 1
分部小计
2.0m*6.0m*2.0m混凝土直线井
5 | 010101003002 | 挖沟槽土方 | 1.部位:调整井人工配合机械挖土 2.土壤类别:详见设计图纸说明 3.挖土深度:按设计要求，含人工清槽 4.其它未尽事宜详见图纸及相关资料，包括为满足深化设计、验收规范规定施工所需一切工序 | m3 | 197.33
6 | 010103001002 | 回填方 | 1.密实度要求:满足设计和规范要求 2.填方材料品种：原土回填 3.场内余土运输，施工单位自行考虑 4.其它未尽事宜详见图纸及相关资料，包括为满足深化设计、验收规范规定施工所需一切工序 | m3 | 152.14
7 | 010103002002 | 余方弃置 | 1.废弃料品种:综合 2.消纳及运距:投标人根据施工现场实际情况综合考虑 3.其它未尽事宜详见图纸及相关资料，包括为满足深化设计、验收规范规定施工所需一切工序 | m3 | 45.2
8 | 070112001002 | 井 | 1.名称:2.0m*6.0m*2.0m现浇混凝土直线井 2.结构类型:钢筋混凝土结构 3.混凝土强度等级:抗渗C30 4.100厚C15混凝土垫层 5.防水类型: 3+3ⅡmmSBS改性沥青卷材防水 6.保护层类型:底板：50厚C20细石混凝土，20mm厚1：2.5水泥砂浆保护层；顶板：50厚C20细石混凝土；外墙面：50mm厚挤塑聚苯板 7.250mm厚C30抗渗混凝土底板、墙体、顶板 8.钢筋类型：具体详见图纸 9.井筒、MU15混凝土砌块 砂浆强度M10 10.五防井盖、警示型智能井盖、井防坠网 11.模板：包含不限于垫层、保护层、底板、墙体、顶板等； 12.铁篦子，规格：490*590(包含L40*4角钢） 13.井腔铁爬梯(直径20钢筋） 14.活挂梯子、M16螺栓 15.安装四项安全警示牌(640*200） 16.其它未尽事宜详见图纸及相关资料，包括为满足深化设计、验收规范规定施工所需一切工序 | 座 | 1
分部小计
包封
9 | 010101003003 | 挖沟槽土方 | 1.部位:人工配合机械挖土 2.土壤类别:详见设计图纸说明 3.挖土深度:按设计要求，含人工清槽 4.其它未尽事宜详见图纸及相关资料，包括为满足深化设计、验收规范规定施工所需一切工序 | m3 | 308.31
10 | 010103001003 | 回填方 | 1.密实度要求:满足设计和规范要求 2.填方材料品种：原土回填 3.场内余土运输，施工单位自行考虑 4.其它未尽事宜详见图纸及相关资料，包括为满足深化设计、验收规范规定施工所需一切工序 | m3 | 283.22
11 | 010103002003 | 余方弃置 | 1.废弃料品种:综合 2.消纳及运距:投标人根据施工现场实际情况综合考虑 3.其它未尽事宜详见图纸及相关资料，包括为满足深化设计、验收规范规定施工所需一切工序 | m3 | 25.09
12 | 070109002001 | 混凝土包封 | 1.名称:电力包封管线 2.混凝土强度等级:C20豆石混凝土 3.100mm厚C15混凝土垫层 4.模板：垫层及包封模板 5.其它未尽事宜详见图纸及相关资料，包括为满足深化设计、验收规范规定施工所需一切工序 | m3 | 15.36
分部小计
封堵、配管及井室接地、电力管线保护
13 | 920206014009 | 法兰柔性封堵 | 1.名称:专业法兰柔性封堵 2.其它未尽事宜详见图纸及相关资料，包括为满足深化设计、验收规范规定施工所需一切工序 | 份 | 42
14 | 920210003002 | 电气配管 | 1.名称:电气配管 2.材质:热浸塑钢管 3.规格:DN150 4.配置形式:埋地敷设 5.其它未尽事宜详见图纸及相关资料，包括为满足深化设计、验收规范规定施工所需一切工序 | m | 312.2
15 | 920210003003 | 电气配管 | 1.名称:电气配管 2.材质:阻燃子管 3.规格:φ32 4.其它未尽事宜详见图纸及相关资料，包括为满足深化设计、验收规范规定施工所需一切工序 | m | 401.4
16 | 03B020 | 电缆井井室接地 | 1.名称:电缆井井室接地 2.含接地极、接地扁铁、钢板、接地引线 3.其它未尽事宜详见图纸及相关资料，包括为满足深化设计、验收规范规定施工所需一切工序 | 项 | 2
分部小计
合 计

## 4.13 主要材料选用表
序号 | 材料名称 | 单位 | 单价（元） | 数量 | 品牌/厂家 | 规格型号 | 备注
1 | 钢筋 | kg |  | 7168.35 | / | φ10以外
2 | 镀锌扁钢 | kg |  | 270.7896 | /
3 | 螺母 | 个 |  | 105.469 | / | M16
4 | 氯丁橡胶改性沥青防水涂料 | kg |  | 100.8576 | /
5 | SBS改性沥青油毡防水卷材 | m2 |  | 500.8921 | / | 3mm,热熔
6 | 汽油 | kg |  | 100.982 | / | 综合
7 | 膨胀聚苯板 | m3 |  | 4.1404 | /
8 | 弃土或渣土消纳 | m3 |  | 137.1 | /
9 | 其他材料费 | 元 |  | 1941.4317 | / | 占材料费
10 | 复合木模板 | m2 |  | 26.3794 | 盛仁辉/北京盛仁辉煌商贸有限公司
11 | 钢包木支撑 | m·日 |  | 8585.3911 | /
12 | 板方材 | m3 |  | 0.6481 | / | 模板背楞
13 | 五防井盖 | 套 |  | 3 | / | (重型)
14 | 豆石混凝土 | m3 |  | 12.0695 | / | C20
15 | 预拌混凝土 | m3 |  | 10.1404 | / | C15
16 | 预拌抗渗混凝土 | m3 |  | 43.0428 | / | C30
17 | 热浸塑钢管 | m |  | 321.566 | / | φ150
18 | 塑料管φ32 | m |  | 405.414 | /
19 | 专业法兰柔性封堵 | 份 |  | 42 | /
20 | 警示型智能井盖 | 套 |  | 3 | /