## 4.6 分部分项工程项目清单计价表
序号 | 项目编码 | 项目名称 | 项目特征描述 | 计量单位 | 工程量 | 金额（元）
[6 empty] | 综合单价 | 合价 | 其中
材料暂估价
整个项目
1 | 041001001001 | 拆除路面 | 拆除沥青路 1.拆除4cm厚AC-13C细粒式沥青混凝土 2.拆除7cm厚AC-25C粗粒式沥青混凝土 3.拆除16cm厚石灰粉煤灰随时混合料 4.拆除16cm厚石灰粉煤灰随时混合料 5.拆除16cm厚石灰粉煤灰随时混合料 6.渣土外运及消纳，运距施工单位自行考虑 7.其它未尽事宜详见图纸及相关资料，包括为满足深化设计、验收规范规定施工所需一切工序 | m2 | 50
2 | 041001001002 | 拆除路面 | 混凝土路面拆除 1.22cm厚C30混凝土面层 2.20cm厚5%水泥稳定碎石基层 3.20cm厚天然沙砾石底基层 4.路基夯实（压实度95%） 5.渣土外运及消纳，运距施工单位自行考虑 6.其它未尽事宜详见图纸及相关资料，包括为满足深化设计、验收规范规定施工所需一切工序 | m2 | 145.5
3 | 041001002001 | 拆除人行道 | 人行步道砖地面拆除 1.拆除10*20*6cm透水混凝土砖 2.拆除1：5水泥中沙干拌2cm 3.拆除15cmC20无沙大空隙混凝土 4.拆除5cm中粗沙垫层 5.渣土外运及消纳，运距施工单位自行考虑 6.其它未尽事宜详见图纸及相关资料，包括为满足深化设计、验收规范规定施工所需一切工序 | m2 | 50
4 | 040203006001 | 沥青混凝土 | 沥青混凝土路面新做 1.4cm厚AC-13C细粒式沥青混凝土 2.粘层油 3.下封层，乳化沥青透层 4.7cm厚AC-25C粗粒式沥青混凝土 5.16cm厚石灰粉煤灰随时混合料 6.16cm厚石灰粉煤灰随时混合料 7.16cm厚石灰粉煤灰随时混合料 8.其它未尽事宜详见图纸及相关资料，包括为满足深化设计、验收规范规定施工所需一切工序 | m2 | 50.12
5 | 040204002001 | 人行道块料铺设 | 人行步道砖地面新做 1.10*20*6cm透水混凝土砖 2.1;5水泥中沙干拌2cm 3.15cmC20无沙大空隙混凝土 4.5cm中粗沙垫层 5.其它未尽事宜详见图纸及相关资料，包括为满足深化设计、验收规范规定施工所需一切工序 | m2 | 50.12
6 | 040203007001 | 水泥混凝土 | 混凝土路面新做 1.22cm厚C30混凝土面层 2.20cm厚5%水泥稳定碎石基层 3.20cm厚天然沙砾石底基层 4.路基夯实（压实度95%） 5.其它未尽事宜详见图纸及相关资料，包括为满足深化设计、验收规范规定施工所需一切工序 | m2 | 145.5
分部小计
合 计

## 4.13 主要材料选用表
序号 | 材料名称 | 单位 | 单价（元） | 数量 | 品牌/厂家 | 规格型号 | 备注
1 | 砂子 | kg |  | 28.5684 | / | 中粗砂
2 | 天然级配砂石 | kg |  | 65495.92 | /
3 | 水泥稳定碎石 | t |  | 70.6403 | /
4 | 石屑 | kg |  | 613.4688 | /
5 | 玄武岩石屑 | kg |  | 412.9888 | /
6 | 矿粉 | t |  | 0.0133 | /
7 | 石灰粉煤灰碎石 | t |  | 55.7031 | /
8 | 乳化沥青 | kg |  | 139.5341 | /
9 | 弃土或渣土消纳 | m3 |  | 133.71 | /
10 | 其他材料费 | 元 |  | 293.5442 | / | 占材料费
11 | 其他材料费占材料费 | 元 |  | 368.8109 | /
12 | 透水混凝土砖 | m2 |  | 51.1224 | / | 10*20*6cm
13 | 预拌混凝土 | m3 |  | 32.4756 | / | C30
14 | 预拌无砂大孔混凝土 | m3 |  | 8.0693 | / | C20
15 | 粗粒式沥青混凝土 | t |  | 4.8045 | /
16 | 中粒式混凝土 | t |  | 8.3199 | /
17 | 干硬性水泥砂浆 | m3 |  | 1.5537 | / | 1:6