## 4.6 分部分项工程项目清单计价表
序号 | 项目编码 | 项目名称 | 项目特征描述 | 计量单位 | 工程量 | 金额（元）
[6 empty] | 综合单价 | 合价 | 其中
材料暂估价
2.0m*2.0m混凝土调整井
1 | 010101003004 | 挖沟槽土方 | 1.部位:调整井人工配合机械挖土 2.土壤类别:详见设计图纸说明 3.挖土深度:按设计要求，含人工清槽 4.其它未尽事宜详见图纸及相关资料，包括为满足深化设计、验收规范规定施工所需一切工序 | m3 | 116.59
2 | 010103001004 | 回填方 | 1.密实度要求:满足设计和规范要求 2.填方材料品种：原土回填 3.场内余土运输，施工单位自行考虑 4.其它未尽事宜详见图纸及相关资料，包括为满足深化设计、验收规范规定施工所需一切工序 | m3 | 90.9
3 | 010103002004 | 余方弃置 | 1.废弃料品种:综合 2.消纳及运距:投标人根据施工现场实际情况综合考虑 3.其它未尽事宜详见图纸及相关资料，包括为满足深化设计、验收规范规定施工所需一切工序 | m3 | 25.7
4 | 070112001003 | 井 | 1.名称:井 2.结构类型:钢筋混凝土结构 3.混凝土强度等级:抗渗C30 4.100厚C15混凝土垫层 5.防水类型: 3+3ⅡmmSBS改性沥青卷材防水 6.保护层类型:底板：50厚C20细石混凝土，20mm厚1：2.5水泥砂浆保护层；顶板：50厚C20细石混凝土；外墙面：50mm厚挤塑聚苯板 7.250mm厚C30抗渗混凝土底板、墙体、顶板 8.钢筋类型：具体详见图纸 9.井筒、MU15混凝土砌块 砂浆强度M10 10.五防井盖、警示型智能井盖、井防坠网 11.模板：包含不限于垫层、保护层、底板、墙体、顶板等； 12.铁篦子，规格：490*590(包含L40*4角钢） 13.井腔铁爬梯(直径20钢筋） 14.活挂梯子、M16螺栓 15.安装四项安全警示牌(640*200） 16.其它未尽事宜详见图纸及相关资料，包括为满足深化设计、验收规范规定施工所需一切工序 | 座 | 1
分部小计
井室接地
5 | 03B022 | 电缆井井室接地 | 1.名称:电缆井井室接地 2.含接地极、接地扁铁、钢板、接地引线 3.其它未尽事宜详见图纸及相关资料，包括为满足深化设计、验收规范规定施工所需一切工序 | 项 | 1
分部小计
合 计

## 4.13 主要材料选用表
序号 | 材料名称 | 单位 | 单价（元） | 数量 | 品牌/厂家 | 规格型号 | 备注
1 | 钢筋 | kg |  | 86.1 | / | φ10以内
2 | 钢筋 | kg |  | 1211.7 | / | φ10以外
3 | 螺母 | 个 |  | 34.2 | / | M16
4 | 混凝土模块 | 块 |  | 31.4222 | / | Ⅰ类
5 | 氯丁橡胶改性沥青防水涂料 | kg |  | 30.3062 | /
6 | SBS改性沥青油毡防水卷材 | m2 |  | 151.7208 | / | 3mm,热熔
7 | 汽油 | kg |  | 30.4292 | / | 综合
8 | 膨胀聚苯板 | m3 |  | 1.325 | /
9 | 弃土或渣土消纳 | m3 |  | 25.7 | /
10 | 其他材料费 | 元 |  | 523.9102 | / | 占材料费
11 | 复合木模板 | m2 |  | 8.8222 | 盛仁辉/北京盛仁辉煌商贸有限公司
12 | 钢包木支撑 | m·日 |  | 3076.3725 | /
13 | 止水片 | 套 |  | 190.008 | /
14 | 板方材 | m3 |  | 0.2144 | / | 模板背楞
15 | 五防井盖 | 套 |  | 1 | / | (重型)
16 | 细石混凝土 | m3 |  | 1.4647 | / | C20
17 | 预拌混凝土 | m3 |  | 1.616 | / | C15
18 | 预拌抗渗混凝土 | m3 |  | 8.1412 | / | C30
19 | 水泥砂浆 | m3 |  | 0.505 | / | 1:2.5
20 | 铸铁井盖 | 套 |  | 1 | /