## 4.6 分部分项工程项目清单计价表
序号 | 项目编码 | 项目名称 | 项目特征描述 | 计量单位 | 工程量 | 金额（元）
[6 empty] | 综合单价 | 合价 | 其中
材料暂估价
整个项目
1 | 920206002001 | 电力电缆敷设 | 1.名称:高压电缆 2.规格:ZC-YJY22 -8.7/15kV/3*300mm² 3.敷设方式:沿管井敷设 4.电压等级(V):8.7/15kV 5.其它未尽事宜详见图纸及相关资料，包括为满足深化设计、验收规范规定施工所需一切工序 | m | 1116
2 | 920206010001 | 电力电缆头制作、安装 | 1.名称:高压电缆终端头 2.规格:8.7/15kV--3*300户内冷缩型 3.含铜端子 4.其它未尽事宜详见图纸及相关资料，包括为满足深化设计、验收规范规定施工所需一切工序 | 套 | 4
3 | 920206010002 | 电力电缆头制作、安装 | 1.名称:高压电缆中间头 2.规格:与电力电缆ZC-YJY22-8.7/15KV-3*300mm2配套电缆中间头 3.含铜端子、中间头托盘及防爆盒 4.其它未尽事宜详见图纸及相关资料，包括为满足深化设计、验收规范规定施工所需一切工序 | 套 | 2
4 | 03B001 | 电缆悬吊 | 1.名称:电缆悬吊 2.其它未尽事宜详见图纸及相关资料，包括为满足深化设计、验收规范规定施工所需一切工序 | 份 | 40
5 | 920209011001 | 电缆高压试验 | 1.名称:电力电缆耐压试验 2.电压等级(kV):10kV 3.其它未尽事宜详见图纸及相关资料，包括为满足深化设计、验收规范规定施工所需一切工序 | 根 | 2
6 | 920209002001 | 送配电装置系统 | 1.名称:送配电系统调试 10kV 2.其它未尽事宜详见图纸及相关资料，包括为满足深化设计、验收规范规定施工所需一切工序 | 系统 | 2
7 | 920206014001 | 法兰式柔性封堵 | 1.名称:法兰式柔性封堵 2.其它未尽事宜详见图纸及相关资料，包括为满足深化设计、验收规范规定施工所需一切工序 | 处 | 36
8 | 920206014002 | 防火堵料 | 1.名称:防火堵料 2.其它未尽事宜详见图纸及相关资料，包括为满足深化设计、验收规范规定施工所需一切工序 | kg | 20
分部小计
合 计

## 4.13 主要材料选用表
序号 | 材料名称 | 单位 | 单价（元） | 数量 | 品牌/厂家 | 规格型号 | 备注
1 | 铜带 | m |  | 30 | / | 200mm×0.2mm
2 | 铜绑线 | kg |  | 3.4 | / | 2mm
3 | 封铅 | kg |  | 22.6548 | /
4 | 橡胶垫 | m2 |  | 3.348 | / | δ2mm
5 | 焊锡丝 | kg |  | 3 | / | 综合
6 | 丙酮 | kg |  | 6 | /
7 | 自粘性橡胶带 | 卷 |  | 40.92 | /
8 | 铜接管 | 个 |  | 8.16 | / | 300
9 | 热缩帽 | 只 |  | 66.96 | /
10 | 铜端子 | 个 |  | 16.24 | / | 300
11 | 镀锌电缆卡子 | 个 |  | 1171.8 | / | 综合
12 | 接头保护盒托架 | 套 |  | 2.04 | /
13 | 其他材料费占材料费 | 元 |  | 270.1607 | /
14 | 电缆敷设转向导轮 | 个 |  | 0.7812 | / | 综合
15 | ZC-YJY22 -8.7/15kV/3*300mm² | m |  | 1127.16 | /
16 | 与电力电缆ZC-YJY22-8.7/15KV-3*300mm2配套电缆中间头 | 个 |  | 2.04 | /
17 | 与电力电缆ZC-YJY22-8.7/15KV-3*300mm2配套户内终端头 | 个 |  | 4.08 | /
18 | 防火堵料 | kg |  | 20 | /
19 | 法兰式柔性封堵 | 处 |  | 36 | /
20 | 电缆悬吊 | 份 |  | 40 | /