## 4.6 分部分项工程项目清单计价表
序号 | 项目编码 | 项目名称 | 项目特征描述 | 计量单位 | 工程量 | 金额（元）
[6 empty] | 综合单价 | 合价 | 其中
材料暂估价
整个项目
1 | 920806022001 | 光缆敷设 | 1.名称:非金属管道光缆 2.规格:GYDFH-48B1.1-ZSC 3.敷设方式:沿管井敷设 4.含光缆标识牌 5.其它未尽事宜详见图纸及相关资料，包括为满足深化设计、验收规范规定施工所需一切工序 | m | 573
2 | 920806002001 | 插箱、机柜安装 | 1.名称:通信机柜 2.内含4*48光纤配线模块 3.其它未尽事宜详见图纸及相关资料，包括为满足深化设计、验收规范规定施工所需一切工序 | 面 | 1
3 | 03B016 | 光网络单元（ONU) | 1.名称:光网络单元（ONU) 2.工业级、双PON口、以太网口、RS232/485串口、DC24V 3.其它未尽事宜详见图纸及相关资料，包括为满足深化设计、验收规范规定施工所需一切工序 | 台 | 2
4 | 920801018001 | 交换机安装 | 1.名称:分光器 2.规格:均分、1:4 3.其它未尽事宜详见图纸及相关资料，包括为满足深化设计、验收规范规定施工所需一切工序 | 台 | 4
5 | 920806012001 | 配线架、跳线架安装 | 1.名称:光纤配线单元ODF 2.规格:48芯（含尾纤） 3.其它未尽事宜详见图纸及相关资料，包括为满足深化设计、验收规范规定施工所需一切工序 | 套 | 4
6 | 920806014001 | 光纤盒(连接盘)安装 | 1.名称:光纤收容单元 2.其它未尽事宜详见图纸及相关资料，包括为满足深化设计、验收规范规定施工所需一切工序 | 套 | 4
7 | 920806008001 | 光纤跳线 | 1.名称:跳线 2.规格:SC/SC-10米 3.其它未尽事宜详见图纸及相关资料，包括为满足深化设计、验收规范规定施工所需一切工序 | 根 | 16
8 | 920806020001 | 同轴电缆敷设 | 1.名称:通讯五类线 2.规格:HWGWP22-2*5L 3.其它未尽事宜详见图纸及相关资料，包括为满足深化设计、验收规范规定施工所需一切工序 | m | 100
9 | 920207003003 | 接地线、避雷引下线制作、安装 | 1.名称:接地线 2.YJ-25mm2 3.其它未尽事宜详见图纸及相关资料，包括为满足深化设计、验收规范规定施工所需一切工序 | m | 10
10 | 920206004005 | 控制电缆敷设 | 1.名称:电源线 2.规格:ZRA-KVVP-22A-3*2.5 3.其它未尽事宜详见图纸及相关资料，包括为满足深化设计、验收规范规定施工所需一切工序 | m | 20
11 | 920206004006 | 控制电缆敷设 | 1.名称:电源线 2.规格:ZRA-KVVP-22A-3*4 3.其它未尽事宜详见图纸及相关资料，包括为满足深化设计、验收规范规定施工所需一切工序 | m | 20
12 | 920210005001 | 金属软管敷设 | 1.名称:电源线套管 2.规格:φ30波纹管 3.其它未尽事宜详见图纸及相关资料，包括为满足深化设计、验收规范规定施工所需一切工序 | m | 40
13 | 03B017 | 通信模块 | 1.名称:通信模块 2.4G无线通信模块（2个，一主一备） 3.含信号放大器 4.其它未尽事宜详见图纸及相关资料，包括为满足深化设计、验收规范规定施工所需一切工序 | 套 | 1
14 | 920206014006 | 防火堵料 | 1.名称:防火堵料 2.其它未尽事宜详见图纸及相关资料，包括为满足深化设计、验收规范规定施工所需一切工序 | kg | 30
15 | 03B018 | 防水堵料 | 1.名称:防水堵料 2.其它未尽事宜详见图纸及相关资料，包括为满足深化设计、验收规范规定施工所需一切工序 | kg | 30
分部小计
合 计

## 4.13 主要材料选用表
序号 | 材料名称 | 单位 | 单价（元） | 数量 | 品牌/厂家 | 规格型号 | 备注
1 | 尼龙扎带 | 根 |  | 342.72 | / | 综合
2 | 通讯五类线 | m |  | 102 | / | HWGWP22-2*5L
3 | 金属软管接头 | 个 |  | 42 | / | φ32
4 | 光纤跳线-10米 | 根 |  | 16 | /
5 | 其他材料费占材料费 | 元 |  | 111.1121 | /
6 | 标签框 | 套 |  | 244.8 | /
7 | YJ-25mm2 | m |  | 10.1 | /
8 | ZRA-KVVP-22A-3*2.5 | m |  | 20.3 | /
9 | ZRA-KVVP-22A-3*4 | m |  | 20.3 | /
10 | GYDFH-48B1.1-ZSC光缆 | m |  | 584.46 | /
11 | 光纤收容单元 | 套 |  | 4 | /
12 | 防火堵料 | kg |  | 30 | /
13 | 电源线套管φ30 | m |  | 40 | 恒伟/
14 | 防水堵料 | kg |  | 30 | /
15 | 光网络单元（ONU) | 台 |  | 2 | /
16 | 分光器（1:4） | 个 |  | 4 | /
17 | 通信机柜 | 面 |  | 1 | /
18 | 信号放大器 | 个 |  | 1 | /
19 | 通信模块 | 个 |  | 2 | /
20 | 光纤配线单元ODF | 套 |  | 4 | /