## 4.6 分部分项工程项目清单计价表
序号 | 项目编码 | 项目名称 | 项目特征描述 | 计量单位 | 工程量 | 金额（元）
[6 empty] | 综合单价 | 合价 | 其中
材料暂估价
整个项目
1 | 920206002002 | 电力电缆敷设 | 1.名称:高压电缆 2.规格:ZC-YJY22-8.7/15KV-3*150mm2 3.敷设方式:直埋 4.电压等级(V):8.7/15kV 5.其它未尽事宜详见图纸及相关资料，包括为满足深化设计、验收规范规定施工所需一切工序 | m | 766.7
2 | 920206010003 | 电力电缆头制作、安装 | 1.名称:高压电缆终端头 2.型号:冷缩型 3.规格:与电力电缆ZC-YJY22-8.7/15KV-3*150mm2配套户内终端头 4.含铜端子 5.其它未尽事宜详见图纸及相关资料，包括为满足深化设计、验收规范规定施工所需一切工序 | 套 | 4
3 | 920206009001 | 铺砂、盖保护板(砖) | 1.名称:电缆盖板 2.规格:400*200mm 3.其它未尽事宜详见图纸及相关资料，包括为满足深化设计、验收规范规定施工所需一切工序 | m | 628
4 | 920206014007 | 法兰式柔性封堵 | 1.名称:法兰式柔性封堵 2.其它未尽事宜详见图纸及相关资料，包括为满足深化设计、验收规范规定施工所需一切工序 | 处 | 8
5 | 920206014008 | 防火堵料 | 1.名称:防火堵料 2.其它未尽事宜详见图纸及相关资料，包括为满足深化设计、验收规范规定施工所需一切工序 | kg | 20
6 | 03B019 | 电缆沟挖填土 | 1.名称:电缆沟挖填土 2.其它未尽事宜详见图纸及相关资料，包括为满足深化设计、验收规范规定施工所需一切工序 | m3 | 241.78
7 | 920209011002 | 电缆高压试验 | 1.名称:电力电缆耐压试验 2.电压等级(kV):10kV 3.其它未尽事宜详见图纸及相关资料，包括为满足深化设计、验收规范规定施工所需一切工序 | 根 | 2
8 | 920209002002 | 送配电装置系统 | 1.名称:送配电系统调试 10kV 2.其它未尽事宜详见图纸及相关资料，包括为满足深化设计、验收规范规定施工所需一切工序 | 系统 | 2
分部小计
合 计

## 4.13 主要材料选用表
序号 | 材料名称 | 单位 | 单价（元） | 数量 | 品牌/厂家 | 规格型号 | 备注
1 | 铜带 | m |  | 30 | / | 200mm×0.2mm
2 | 铜绑线 | kg |  | 2 | / | 2mm
3 | 黄铜丝 | kg |  | 0.5 | /
4 | 塑料带 | 卷 |  | 5.0968 | / | 20mm×40m
5 | 白布带 | 盘 |  | 4.8 | / | 20m
6 | 焊锡丝 | kg |  | 2.18 | / | 综合
7 | 砂子 | kg |  | 96762.24 | /
8 | 混凝土保护板 | 块 |  | 1356.48 | / | 400mm×200mm×30mm
9 | 丙酮 | kg |  | 4 | /
10 | 自粘性橡胶带 | 卷 |  | 23.734 | /
11 | 接地编织铜线 | m |  | 4 | /
12 | 热缩帽 | 只 |  | 15.334 | /
13 | 铜端子 | 个 |  | 16.24 | / | 185
14 | 其他材料费占材料费 | 元 |  | 883.0013 | /
15 | 电缆标桩 | 个 |  | 18.9028 | /
16 | 电缆警示带 | m |  | 659.4 | /
17 | ZC-YJY22-8.7/15KV-3*150mm2 | m |  | 774.367 | /
18 | 与电力电缆ZC-YJY22-8.7/15KV-3*150mm2配套户内终端头 | 个 |  | 4.08 | /
19 | 防火堵料 | kg |  | 20 | /
20 | 法兰式柔性封堵 | 处 |  | 8 | /