## 4.1 工程量清单封面
|  | 建筑工程-规划批准新建公厕1 |  | 工程
工程量清单
招 标 人： |  |  | 工程造价 咨 询 人：
| (单位盖章) |  |  |  | (单位资质专用章)
法定代表人 或其授权人： |  |  | 法定代表人 或其授权人：
| (签字或盖章) |  |  |  | (签字或盖章)
编制人： |  |  | 复核人：
| (造价人员签字盖专用章) |  |  |  | (造价工程师签字盖专用章)
编制时间： | 年 月 日 |  | 复核时间： |  | 年 月 日

## 4.7 分部分项工程和单价措施项目清单与计价表
分部分项工程和单价措施项目清单与计价表
工程名称：建筑工程-规划批准新建公厕1 | [6 empty] | 第 1 页 共 4 页
序号 | 子目编码 | 子目名称 | 子目特征描述 | 计量单位 | 工程量 | 金额（元）
[6 empty] | 综合单价 |  | 合价 | 其中
暂估价
| A.1 | 土石方工程
1 | 010101001001 | 平整场地 | 1.土壤类别:人工场地平整 | m2 | 60
2 | 010101003001 | 挖沟槽土方 | 1.土壤类别:综合类土 2.挖土深度:2m以内 3.弃土运距:自行考虑 | m3 | 98.88
3 | 010103001001 | 回填方 | 1.密实度要求:夯实系数不小于0.94 2.填方材料品种:粘性土分层回填，每层300 3.填方粒径要求:采用粘性土分层 4.填方来源、运距:自行考虑 | m3 | 76.71
4 | 010103002001 | 余方弃置 | 1.废弃料品种:渣土外运 2.运距:自行考虑 | m3 | 22.16
分部小计
| A.4 | 砌筑工程
5 | 010401001001 | 砖基础 | 1.砖品种、规格、强度等级:烧结页岩实心砖 2.基础类型:条基 3.砂浆强度等级:水泥砂浆M10 | m3 | 8.11
6 | 010401003001 | 实心砖墙 | 1.砖品种、规格、强度等级:烧结页岩实心砖 2.砂浆强度等级、配合比:混合砂浆M10 | m3 | 28.03
分部小计
| A.5 | 混凝土及钢筋混凝土工程
7 | 010501001001 | 垫层 | 垫层 1.混凝土种类；:预拌 2.混凝土强度等级:C10 3.模板及支护:含模板及支护的安装及拆除 4.含泵送 | m3 | 4.29
本页小计
注：为计取规费等的使用，可在表中增设其中：“人工费”。
分部分项工程和单价措施项目清单与计价表
工程名称：建筑工程-规划批准新建公厕1 | [6 empty] | 第 2 页 共 4 页
序号 | 子目编码 | 子目名称 | 子目特征描述 | 计量单位 | 工程量 | 金额（元）
[6 empty] | 综合单价 |  | 合价 | 其中
暂估价
8 | 010501002001 | 带形基础 | 条形基础 1.混凝土种类；:预拌 2.混凝土强度等级:C30 3.模板及支护:含模板及支护的安装及拆除 4.含泵送 | m3 | 8.53
9 | 010502001001 | 矩形柱 | 矩形柱 1.混凝土种类；:预拌 2.混凝土强度等级:C30 3.模板及支护:含模板及支护的安装及拆除 4.含泵送 | m3 | 1.53
10 | 010502002001 | 构造柱 | 构造柱 1.混凝土种类；:预拌 2.混凝土强度等级:C30 3.模板及支护:含模板及支护的安装及拆除 4.含泵送 | m3 | 2.24
11 | 010503004001 | 圈梁 | 圈梁 1.混凝土种类；:预拌 2.混凝土强度等级:C30 3.模板及支护:含模板及支护的安装及拆除 4.含泵送 | m3 | 3.84
12 | 010503005001 | 过梁 | 过梁 1.混凝土种类；:预拌 2.混凝土强度等级:C30 3.模板及支护:含模板及支护的安装及拆除 4.含泵送 | m3 | 0.79
本页小计
注：为计取规费等的使用，可在表中增设其中：“人工费”。
分部分项工程和单价措施项目清单与计价表
工程名称：建筑工程-规划批准新建公厕1 | [6 empty] | 第 3 页 共 4 页
序号 | 子目编码 | 子目名称 | 子目特征描述 | 计量单位 | 工程量 | 金额（元）
[6 empty] | 综合单价 |  | 合价 | 其中
暂估价
13 | 010507005001 | 压顶 | 压顶 1.混凝土种类；:预拌 2.混凝土强度等级:C30 3.模板及支护:含模板及支护的安装及拆除 4.含泵送 | m3 | 0.18
14 | 010505003001 | 平板 | 1.混凝土种类:预拌混凝土 2.混凝土强度等级:C30 3.模板及支护:含模板及支护的安装及拆除 4.含泵送 | m3 | 7.2
15 | 010507001001 | 散水、坡道 | 散1-混凝土散水 1.50厚C15混凝土面层，撒1:1水泥沙子压实赶光 2.150厚3:7灰土 3.素土夯实，向外坡4% | m2 | 16.62
16 | 010507004001 | 台阶 | 台4B-花岗石面台阶 1.30厚开凹槽花岗石板铺面 2.25厚干拌砂浆DS（或1:3干硬性水泥砂浆，上撒素水泥，适量清水） 3.60厚C15混凝土 4.100厚C15混凝土 5.素土夯实 | m2 | 5.03
17 | 010515001001 | 现浇构件钢筋 | 1.钢筋种类、规格:一级φ6 | t | 0.314
18 | 010515001002 | 现浇构件钢筋 | 1.钢筋种类、规格:一级φ8 | t | 0.272
19 | 010515001003 | 现浇构件钢筋 | 1.钢筋种类、规格:二级φ12 | t | 0.164
20 | 010515001004 | 现浇构件钢筋 | 1.钢筋种类、规格:三级φ8 | t | 0.474
21 | 010515001005 | 现浇构件钢筋 | 1.钢筋种类、规格:三级φ12 | t | 0.542
22 | 010515001006 | 现浇构件钢筋 | 1.钢筋种类、规格:三级φ14 | t | 0.03
本页小计
注：为计取规费等的使用，可在表中增设其中：“人工费”。
分部分项工程和单价措施项目清单与计价表
工程名称：建筑工程-规划批准新建公厕1 | [6 empty] | 第 4 页 共 4 页
序号 | 子目编码 | 子目名称 | 子目特征描述 | 计量单位 | 工程量 | 金额（元）
[6 empty] | 综合单价 |  | 合价 | 其中
暂估价
分部小计
| A.6 | 金属结构工程
23 | 010607003001 | 钢化玻璃雨棚 | 钢化夹胶玻璃雨棚（6+6夹胶玻璃） 具体详图纸 | m2 | 4.57
分部小计
| A.9 | 屋面及防水工程
24 | 010904002001 | 楼（地）面涂膜防水 | 地面1.5厚聚合物水泥基防水涂料 | m2 | 52.41
25 | 010903002001 | 墙面涂膜防水 | 墙面1.5厚聚合物水泥基防水涂料 | m2 | 14.02
26 | 010902004001 | 屋面排水管 | 雨水管φ100 | m | 7.91
27 | 010902001001 | 屋面卷材防水 | 平屋ZZ-3 1.20厚憎水膨珠砂浆 2.3.0厚SBS改性沥青防水卷材 3.10~15厚DS砂浆找平层 4.最薄50厚B型复合轻集料垫层，找2%2坡 6.钢筋混凝土屋面板 7.其他要求详见图纸及招标文件 | m2 | 54.44
分部小计
| A.10 | 保温、隔热、防腐工程
28 | 011001003001 | 保温隔热墙面 | 外墙面DEA砂浆粘贴50厚B1级挤塑聚苯保温板，并加锚栓，每平米≥4个（包含窗台保温） | m2 | 139.28
29 | 011001001001 | 保温隔热屋面 | 1.60厚挤塑聚苯保温层 | m2 | 54.44
分部小计
措施项目
分部小计
本页小计
合 计
注：为计取规费等的使用，可在表中增设其中：“人工费”。

## 4.10-2 材料和工程设备暂估价表
材料和工程设备暂估价表
工程名称：建筑工程-规划批准新建公厕1 |  |  |  | 第 1 页 共 1 页
序号 | 材料(设备)名称、规格、型号 | 计量单位 | 暂估单价（元） |  | 备注
注：投标人应将上述材料、工程设备暂估单价计入工程量清单综合单价报价中。