## 4.1 工程量清单封面
|  | 沥青道路 |  | 工程
工程量清单
招 标 人： |  |  | 工程造价 咨 询 人：
| (单位盖章) |  |  |  | (单位资质专用章)
法定代表人 或其授权人： |  |  | 法定代表人 或其授权人：
| (签字或盖章) |  |  |  | (签字或盖章)
编制人： |  |  | 复核人：
| (造价人员签字盖专用章) |  |  |  | (造价工程师签字盖专用章)
编制时间： | 年 月 日 |  | 复核时间： |  | 年 月 日

## 4.7 分部分项工程和单价措施项目清单与计价表
分部分项工程和单价措施项目清单与计价表
工程名称：沥青道路 | [6 empty] | 第 1 页 共 4 页
序号 | 子目编码 | 子目名称 | 子目特征描述 | 计量单位 | 工程量 | 金额（元）
[6 empty] | 综合单价 |  | 合价 | 其中
暂估价
新建道路-干路
干路1
1 | 040203006001 | 沥青混凝土 | 1.沥青品种:AC-13细粒式沥青混凝土 2.厚度:50mm厚 | m2 | 1119
2 | 040203003001 | 透层、粘层 | 1.材料品种:喷洒改性乳化沥青透层 2.位置：道路中层透层 | m2 | 1119
3 | 040202006002 | 石灰、粉煤灰、碎（砾）石 | 1.碎(砾)石规格:二灰碎石 2.厚度:18cm | m2 | 1119
4 | 040204005001 | 混凝土路肩 | 1.材料:混凝土 2.尺寸:宽300mm厚度150mm 3.混凝土强度等级:C30 | m | 321
5 | 040201002001 | 路床(槽)整形 | 1.路床(槽)整形，压实度≥93% | m2 | 1216
分部小计
干路2
6 | 040203006005 | 沥青混凝土 | 1.沥青品种:AC-13细粒式沥青混凝土 2.厚度:50mm厚 | m2 | 3128
7 | 040203003005 | 透层、粘层 | 1.材料品种:喷洒改性乳化沥青透层 2.位置：道路中层透层 | m2 | 3128
8 | 040202006004 | 石灰、粉煤灰、碎（砾）石 | 1.碎(砾)石规格:二灰碎石 2.厚度:18cm | m2 | 3128
9 | 040204005005 | 混凝土路肩 | 1.材料:混凝土 2.尺寸:宽300mm厚度150mm 3.混凝土强度等级:C30 | m | 261
10 | 040201002003 | 路床(槽)整形 | 1.路床(槽)整形，压实度≥93% | m2 | 3206
11 | 041001001001 | 拆除路面 | 1.材质:现状路面结构 2.厚度:230mm 3.渣土运输及运距：投标单位根据现场实际情况自行考虑 | m2 | 3206
本页小计
注：为计取规费等的使用，可在表中增设其中：“人工费”。
分部分项工程和单价措施项目清单与计价表
工程名称：沥青道路 | [6 empty] | 第 2 页 共 4 页
序号 | 子目编码 | 子目名称 | 子目特征描述 | 计量单位 | 工程量 | 金额（元）
[6 empty] | 综合单价 |  | 合价 | 其中
暂估价
分部小计
分部小计
新建道路-支路
支路3
12 | 040203006003 | 沥青混凝土 | 1.沥青品种:AC-13细粒式沥青混凝土 2.厚度:50mm厚 | m2 | 2026
13 | 040203003003 | 透层、粘层 | 1.材料品种:喷洒改性乳化沥青透层 2.位置：道路中层透层 | m2 | 2026
14 | 040202006003 | 石灰、粉煤灰、碎（砾）石 | 1.碎(砾)石规格:二灰碎石 2.厚度:15cm | m2 | 2026
15 | 040204005003 | 混凝土路肩 | 1.材料:混凝土 2.尺寸:宽300mm厚度150mm 3.混凝土强度等级:C30 | m | 700
16 | 040201002002 | 路床(槽)整形 | 1.路床(槽)整形，压实度≥93% | m2 | 2236
分部小计
支路4
17 | 040203006006 | 沥青混凝土 | 1.沥青品种:AC-13细粒式沥青混凝土 2.厚度:50mm厚 | m2 | 14258
18 | 040203003006 | 透层、粘层 | 1.材料品种:喷洒改性乳化沥青透层 2.位置：道路中层透层 | m2 | 14258
19 | 040202006005 | 石灰、粉煤灰、碎（砾）石 | 1.碎(砾)石规格:二灰碎石 2.厚度:15cm | m2 | 14258
20 | 040204005006 | 混凝土路肩 | 1.材料:混凝土 2.尺寸:宽300mm厚度150mm 3.混凝土强度等级:C30 | m | 9185
21 | 040201002004 | 路床(槽)整形 | 1.路床(槽)整形，压实度≥93% | m2 | 17367
本页小计
注：为计取规费等的使用，可在表中增设其中：“人工费”。
分部分项工程和单价措施项目清单与计价表
工程名称：沥青道路 | [6 empty] | 第 3 页 共 4 页
序号 | 子目编码 | 子目名称 | 子目特征描述 | 计量单位 | 工程量 | 金额（元）
[6 empty] | 综合单价 |  | 合价 | 其中
暂估价
22 | 041001001002 | 拆除路面 | 1.材质:现状路面结构 2.厚度:200mm 3.渣土运输及运距：投标单位根据现场实际情况自行考虑 | m2 | 17367
分部小计
分部小计
新建路面-干路1
23 | 040203006002 | 沥青混凝土 | 1.沥青品种:AC-13细粒式沥青混凝土 2.厚度:60mm厚 | m2 | 8037
24 | 040203003002 | 透层、粘层 | 1.材料品种:喷洒改性乳化沥青粘层 2.位置：道路中层粘层 | m2 | 8037
25 | 041001004002 | 铣刨路面 | 铣刨路面： 1.铣刨原有混凝土路面30mm厚 2.渣土运输及运距：投标单位根据现场实际情况自行考虑 | m2 | 8855
26 | 040204005002 | 混凝土路肩 | 1.材料:混凝土 2.尺寸:宽300mm厚度150mm 3.混凝土强度等级:C30 | m | 2728
分部小计
新建路面-支路2
27 | 040203006007 | 沥青混凝土 | 1.沥青品种:AC-13细粒式沥青混凝土 2.厚度:50mm厚 | m2 | 302
28 | 040203003007 | 透层、粘层 | 1.材料品种:喷洒改性乳化沥青粘层 2.位置：道路中层粘层 | m2 | 302
29 | 041001004003 | 铣刨路面 | 铣刨路面： 1.铣刨原有混凝土路面30mm厚 2.渣土运输及运距：投标单位根据现场实际情况自行考虑 | m2 | 349
本页小计
注：为计取规费等的使用，可在表中增设其中：“人工费”。
分部分项工程和单价措施项目清单与计价表
工程名称：沥青道路 | [6 empty] | 第 4 页 共 4 页
序号 | 子目编码 | 子目名称 | 子目特征描述 | 计量单位 | 工程量 | 金额（元）
[6 empty] | 综合单价 |  | 合价 | 其中
暂估价
30 | 040204005007 | 混凝土路肩 | 1.材料:混凝土 2.尺寸:宽300mm厚度150mm 3.混凝土强度等级:C30 | m | 155
分部小计
措施项目
分部小计
本页小计
合 计
注：为计取规费等的使用，可在表中增设其中：“人工费”。

## 4.10-2 材料和工程设备暂估价表
材料和工程设备暂估价表
工程名称：沥青道路 |  |  |  | 第 1 页 共 1 页
序号 | 材料(设备)名称、规格、型号 | 计量单位 | 暂估单价（元） |  | 备注
注：投标人应将上述材料、工程设备暂估单价计入工程量清单综合单价报价中。