## 4.1 工程量清单封面
|  | 电气工程-规划批准新建公厕1 |  | 工程
工程量清单
招 标 人： |  |  | 工程造价 咨 询 人：
| (单位盖章) |  |  |  | (单位资质专用章)
法定代表人 或其授权人： |  |  | 法定代表人 或其授权人：
| (签字或盖章) |  |  |  | (签字或盖章)
编制人： |  |  | 复核人：
| (造价人员签字盖专用章) |  |  |  | (造价工程师签字盖专用章)
编制时间： | 年 月 日 |  | 复核时间： |  | 年 月 日

## 4.7 分部分项工程和单价措施项目清单与计价表
分部分项工程和单价措施项目清单与计价表
工程名称：电气工程-规划批准新建公厕1 | [6 empty] | 第 1 页 共 2 页
序号 | 子目编码 | 子目名称 | 子目特征描述 | 计量单位 | 工程量 | 金额（元）
[6 empty] | 综合单价 |  | 合价 | 其中
暂估价
整个项目
1 | 030404017001 | 配电箱 | 1.名称:配电箱 2.型号:AL 3.规格:9回路 4.安装方式:明装 | 台 | 1
2 | 030411001001 | 配管 | 1.名称:钢管 2.规格:SC32 3.配置形式:埋地敷设 | m | 30
3 | 030408001001 | 电力电缆 | 1.名称:电缆 2.型号:JKYJB-3*16mm2 3.材质:铜芯 4.敷设方式、部位:管道敷设 5.电压等级(kV):1KV | m | 30
4 | 030411001002 | 配管 | 1.名称:塑料管 2.材质:PVC 3.规格:DN25mm 4.配置形式:暗配 | m | 151.5
5 | 030411006001 | 接线盒 | 1.名称:接线盒 2.材质:塑料 3.安装形式:暗装 | 个 | 38
6 | 030411004001 | 配线 | 1.名称:管内穿线 2.型号:BV 3.规格:2.5 4.材质:铜芯 | m | 264.9
7 | 030411004002 | 配线 | 1.名称:管内穿线 2.型号:BV 3.规格:4 4.材质:铜芯 | m | 237.56
8 | 030412006001 | 灭蝇灯 | 1.名称:灭蝇灯 2.规格:220V,32W | 套 | 3
9 | 030412001001 | 普通灯具 | 1.名称:防潮防尘二极管灯 2.规格:LED 32W 3.类型:吸顶安装 | 套 | 7
10 | 030404033001 | 风扇 | 1.名称:排风扇 2.规格:0.2KW 3.安装方式:吊顶嵌入安装 | 台 | 5
11 | 030404034001 | 照明开关 | 1.名称:防水型单联开关 2.规格:220V,10A 3.安装方式:明装 | 个 | 1
本页小计
注：为计取规费等的使用，可在表中增设其中：“人工费”。
分部分项工程和单价措施项目清单与计价表
工程名称：电气工程-规划批准新建公厕1 | [6 empty] | 第 2 页 共 2 页
序号 | 子目编码 | 子目名称 | 子目特征描述 | 计量单位 | 工程量 | 金额（元）
[6 empty] | 综合单价 |  | 合价 | 其中
暂估价
12 | 030404034002 | 照明开关 | 1.名称:防水型双联开关 2.规格:220V,10A 3.安装方式:明装 | 个 | 4
13 | 030404035001 | 插座 | 1.名称:普通暗装插座 2.规格:220V,10A 3.安装方式:暗装 | 个 | 2
14 | 030404035002 | 插座 | 1.名称:烘手器插座 2.规格:220V,16A 3.安装方式:暗装 | 个 | 3
15 | 030404035003 | 插座 | 1.名称:密闭暗装插座 2.规格:220V,10A 3.安装方式:暗装 | 个 | 3
16 | 030404035004 | 插座 | 1.名称:电暖器插座 2.规格:220V,16A 3.安装方式:暗装 | 个 | 8
17 | 030404031001 | 小电器 | 1.名称:呼叫按钮 2.安装方式:明装 | 个 | 3
18 | 030404031002 | 小电器 | 1.名称:声光报警器 2.安装方式:明装 | 个 | 1
19 | 030409008001 | 等电位端子箱、测试板 | 1.名称:总等电位箱 2.规格:MEB | 台 | 1
20 | 030409008002 | 等电位端子箱、测试板 | 1.名称:等电位箱 2.规格:LEB | 台 | 2
21 | 031005005001 | 电暖器 | 1.名称:电暖画碳纤维电热板取暖器壁挂式 | 台 | 3
22 | 030414002001 | 送配电装置系统 | 1.名称:送配电装置系统 | 系统 | 1
分部小计
措施项目
分部小计
本页小计
合 计
注：为计取规费等的使用，可在表中增设其中：“人工费”。

## 4.10-2 材料和工程设备暂估价表
材料和工程设备暂估价表
工程名称：电气工程-规划批准新建公厕1 |  |  |  | 第 1 页 共 1 页
序号 | 材料(设备)名称、规格、型号 | 计量单位 | 暂估单价（元） |  | 备注
注：投标人应将上述材料、工程设备暂估单价计入工程量清单综合单价报价中。