## 4.1 工程量清单封面
|  | 给排水工程-规划批准新建公厕 |  | 工程
工程量清单
招 标 人： |  |  | 工程造价 咨 询 人：
| (单位盖章) |  |  |  | (单位资质专用章)
法定代表人 或其授权人： |  |  | 法定代表人 或其授权人：
| (签字或盖章) |  |  |  | (签字或盖章)
编制人： |  |  | 复核人：
| (造价人员签字盖专用章) |  |  |  | (造价工程师签字盖专用章)
编制时间： | 年 月 日 |  | 复核时间： |  | 年 月 日

## 4.7 分部分项工程和单价措施项目清单与计价表
分部分项工程和单价措施项目清单与计价表
工程名称：给排水工程-规划批准新建公厕 | [6 empty] | 第 1 页 共 4 页
序号 | 子目编码 | 子目名称 | 子目特征描述 | 计量单位 | 工程量 | 金额（元）
[6 empty] | 综合单价 |  | 合价 | 其中
暂估价
1 | 010101007001 | 管沟土方 | 1.土壤类别:三类土 | m3 | 30
2 | 010103001001 | 回填方 | 1.名称：回填土 | m3 | 10
3 | 010103002001 | 余方弃置 | 1.废弃料品种:素土 2.运距:30KM | m3 | 20
4 | 031001006001 | 塑料管 | 1.安装部位:室内 2.介质:污水 3.材质、规格:UPVC DN160 4.连接形式:粘接 | m | 1.5
5 | 031001006002 | 塑料管 | 1.安装部位:室内 2.介质:污水 3.材质、规格:UPVC DN100 4.连接形式:粘接 | m | 22.5
6 | 031001006003 | 塑料管 | 1.安装部位:室内 2.介质:污水 3.材质、规格:UPVC DN70 4.连接形式:粘接 | m | 7.5
7 | 031001006004 | 塑料管 | 1.安装部位:室内 2.介质:污水 3.材质、规格:UPVC DN50 4.连接形式:粘接 | m | 15.6
8 | 031001006005 | 塑料管 | 1.安装部位:室内 2.介质:污水 3.材质、规格:UPVC DN40 4.连接形式:粘接 | m | 5.3
9 | 031002003001 | 套管 | 1.名称、类型:刚性防水套管 2.规格:DN160 | 个 | 1
10 | 031002003002 | 套管 | 1.名称、类型:刚性防水套管 2.规格:DN100 | 个 | 1
11 | 031002003003 | 套管 | 1.名称、类型:刚性防水套管 2.规格:DN70 | 个 | 1
12 | 031002003004 | 套管 | 1.名称、类型:刚性防水套管 2.规格:DN40 | 个 | 1
13 | 031004014001 | 通气帽 | 1.材质:塑料 2.型号、规格:DN100 | 个 | 1
本页小计
注：为计取规费等的使用，可在表中增设其中：“人工费”。
分部分项工程和单价措施项目清单与计价表
工程名称：给排水工程-规划批准新建公厕 | [6 empty] | 第 2 页 共 4 页
序号 | 子目编码 | 子目名称 | 子目特征描述 | 计量单位 | 工程量 | 金额（元）
[6 empty] | 综合单价 |  | 合价 | 其中
暂估价
14 | 031004014002 | 通气帽 | 1.材质:塑料 2.型号、规格:DN70 | 个 | 1
15 | 031004014003 | 通气帽 | 1.材质:塑料 2.型号、规格:DN40 | 个 | 1
16 | 031004014004 | 地漏 | 1.材质:铝合金 2.型号、规格:DN50 | 个 | 4
17 | 031004014005 | 给、排水附(配)件 | 1.材质:铜制 2.型号、规格:DN100 | 个 | 2
18 | 031004014006 | 给、排水附(配)件 | 1.材质:铜制 2.型号、规格:DN50 | 个 | 2
19 | 031004006001 | 大便器 | 1.材质:陶瓷 2.规格、类型:坐式 | 组 | 3
20 | 031004006002 | 大便器 | 1.材质:陶瓷 2.规格、类型:蹲式 | 组 | 8
21 | 031004007001 | 小便器 | 1.材质:陶瓷 2.规格、类型:立式 | 组 | 4
22 | 031004003001 | 洗脸盆 | 1.材质:陶瓷 2.规格、类型:台式 | 组 | 4
23 | 031004003002 | 洗脸盆 | 1.材质:陶瓷 2.规格、类型:立式 | 组 | 1
24 | 031004008001 | 拖布池 | 1.材质:陶瓷 | 组 | 2
25 | 031001006006 | 塑料管 | 1.安装部位:室外 2.介质:水 3.材质、规格:PE65 4.连接形式:热熔连接 | m | 20
26 | 040504002001 | 混凝土井 | 1.名称：水表闸门井 2.参照《11BS3给水工程》第39页甲型做法 | 座 | 1
27 | 031002003005 | 套管 | 1.名称、类型:刚性防水套管 2.规格:DN50 | 个 | 1
28 | 031006003001 | 无负压给水设备 | 1.设备名称:无负压给水设备 2.型号、规格:Q=2.6L/S P=0.24MPa | 套 | 1
29 | 031003013001 | 水表 | 1.名称:水表 2.型号、规格:DN50 3.连接形式:热熔连接 | 个 | 1
本页小计
注：为计取规费等的使用，可在表中增设其中：“人工费”。
分部分项工程和单价措施项目清单与计价表
工程名称：给排水工程-规划批准新建公厕 | [6 empty] | 第 3 页 共 4 页
序号 | 子目编码 | 子目名称 | 子目特征描述 | 计量单位 | 工程量 | 金额（元）
[6 empty] | 综合单价 |  | 合价 | 其中
暂估价
30 | 031003005001 | 塑料阀门 | 1.规格:止回阀 DN50 2.连接形式:热熔连接 | 个 | 1
31 | 031003005002 | 塑料阀门 | 1.规格:截止阀 DN50 2.连接形式:热熔连接 | 个 | 2
32 | 031003008001 | 除污器(过滤器） | 1.规格、压力等级:DN50 2.连接形式:热熔连接 | 组 | 1
33 | 031003005003 | 塑料阀门 | 1.规格:截止阀 DN50 2.连接形式:热熔连接 | 个 | 5
34 | 031003005004 | 塑料阀门 | 1.规格:截止阀 DN32 2.连接形式:热熔连接 | 个 | 2
35 | 031003005005 | 塑料阀门 | 1.规格:截止阀 DN25 2.连接形式:热熔连接 | 个 | 1
36 | 031001007001 | 复合管 | 1.安装部位:室外 2.介质:水 3.材质、规格:PE DN50 4.连接形式:电熔连接 5.压力试验及吹、洗设计要求:水压试验、消毒冲洗 | m | 3.5
37 | 031001006007 | 塑料管 | 1.安装部位:室内 2.介质:水 3.材质、规格:PPR 50 4.连接形式:热熔连接 5.压力试验及吹、洗设计要求:水压试验、消毒冲洗 | m | 34.79
38 | 031001006008 | 塑料管 | 1.安装部位:室内 2.介质:水 3.材质、规格:PPR 32 4.连接形式:热熔连接 5.压力试验及吹、洗设计要求:水压试验、消毒冲洗 | m | 10.2
本页小计
注：为计取规费等的使用，可在表中增设其中：“人工费”。
分部分项工程和单价措施项目清单与计价表
工程名称：给排水工程-规划批准新建公厕 | [6 empty] | 第 4 页 共 4 页
序号 | 子目编码 | 子目名称 | 子目特征描述 | 计量单位 | 工程量 | 金额（元）
[6 empty] | 综合单价 |  | 合价 | 其中
暂估价
39 | 031001006009 | 塑料管 | 1.安装部位:室内 2.介质:水 3.材质、规格:PPR 25 4.连接形式:热熔连接 5.压力试验及吹、洗设计要求:水压试验、消毒冲洗 | m | 18.29
40 | 031004014007 | 水龙头 | 1.材质:铜制 2.型号、规格:DN25 | 个 | 1
分部小计
措施项目
分部小计
本页小计
合 计
注：为计取规费等的使用，可在表中增设其中：“人工费”。

## 4.10-2 材料和工程设备暂估价表
材料和工程设备暂估价表
工程名称：给排水工程-规划批准新建公厕 |  |  |  | 第 1 页 共 1 页
序号 | 材料(设备)名称、规格、型号 | 计量单位 | 暂估单价（元） |  | 备注
注：投标人应将上述材料、工程设备暂估单价计入工程量清单综合单价报价中。