## 4.1 工程量清单封面
|  | 装饰工程-规划批准新建公厕1 |  | 工程
工程量清单
招 标 人： |  |  | 工程造价 咨 询 人：
| (单位盖章) |  |  |  | (单位资质专用章)
法定代表人 或其授权人： |  |  | 法定代表人 或其授权人：
| (签字或盖章) |  |  |  | (签字或盖章)
编制人： |  |  | 复核人：
| (造价人员签字盖专用章) |  |  |  | (造价工程师签字盖专用章)
编制时间： | 年 月 日 |  | 复核时间： |  | 年 月 日

## 4.7 分部分项工程和单价措施项目清单与计价表
分部分项工程和单价措施项目清单与计价表
工程名称：装饰工程-规划批准新建公厕1 | [6 empty] | 第 1 页 共 5 页
序号 | 子目编码 | 子目名称 | 子目特征描述 | 计量单位 | 工程量 | 金额（元）
[6 empty] | 综合单价 |  | 合价 | 其中
暂估价
| A.8 | 门窗工程
1 | 010802001001 | 金属(塑钢）门 | M2727 1.窗代号及洞口尺寸:2700*2700 2.框、扇材质：断桥铝合金中空玻璃平开门，加工厂订做 3.其他：包含后塞口及全部五金件 | 樘 | 1
2 | 010802001002 | 金属(塑钢）门 | M1024 1.窗代号及洞口尺寸:1000*2400 2.框、扇材质：成品铝镁合金磨砂玻璃平开门，加工厂订做 3.其他：包含后塞口及全部五金件 | 樘 | 3
3 | 010802001003 | 金属(塑钢）门 | MLC1524 1.窗代号及洞口尺寸:1500*2400 2.框、扇材质：断桥铝合金中空玻璃门联窗，加工厂订做 3.其他：包含后塞口及全部五金件 | 樘 | 1
4 | 010807001001 | 金属（塑钢、断桥）窗 | C1218 1.窗代号及洞口尺寸:1200*1800 2.框、扇材质：塑钢双玻磨砂推拉窗，加工厂订做 3.玻璃品种、厚度:5+9A+5 4.其他：开启部位带纱扇，包含后塞口及全部五金件 | 樘 | 2
5 | 010807001002 | 金属（塑钢、断桥）窗 | 高C1212 1.窗代号及洞口尺寸:1200*1200 2.框、扇材质：塑钢双玻磨砂推拉窗，加工厂订做 3.玻璃品种、厚度:5+9A+5 4.其他：开启部位带纱扇，包含后塞口及全部五金件 | 樘 | 4
本页小计
注：为计取规费等的使用，可在表中增设其中：“人工费”。
分部分项工程和单价措施项目清单与计价表
工程名称：装饰工程-规划批准新建公厕1 | [6 empty] | 第 2 页 共 5 页
序号 | 子目编码 | 子目名称 | 子目特征描述 | 计量单位 | 工程量 | 金额（元）
[6 empty] | 综合单价 |  | 合价 | 其中
暂估价
6 | 010807001003 | 金属（塑钢、断桥）窗 | 高C1512 1.窗代号及洞口尺寸:1500*1200 2.框、扇材质：塑钢双玻磨砂推拉窗，加工厂订做 3.玻璃品种、厚度:5+9A+5 4.其他：开启部位带纱扇，包含后塞口及全部五金件 | 樘 | 1
7 | 010807005001 | 金属格栅窗 | 外窗不锈钢护网 | m2 | 11.88
分部小计
| B.1 | 楼地面装饰工程
8 | 011102003001 | 块料楼地面 | 地12F-地砖地面（防滑耐污面层） 1.5-10厚铺地砖，DTG擦缝 2.5厚DTA砂浆结合层 3.20厚DS干拌砂浆找平层 4.防水层（已单独列项） 5.最薄处35厚C15细石混凝土，从门口处向地漏找1%坡，随打随抹平，梓州及管根部位用DS砂浆抹小八字角 6.60厚C15混凝土 7.素土夯实，压实系数≥0.9 | m2 | 46
分部小计
| B.2 | 墙、柱面装饰与隔断、幕墙工程
本页小计
注：为计取规费等的使用，可在表中增设其中：“人工费”。
分部分项工程和单价措施项目清单与计价表
工程名称：装饰工程-规划批准新建公厕1 | [6 empty] | 第 3 页 共 5 页
序号 | 子目编码 | 子目名称 | 子目特征描述 | 计量单位 | 工程量 | 金额（元）
[6 empty] | 综合单价 |  | 合价 | 其中
暂估价
9 | 011201001001 | 墙面一般抹灰 | 外墙 丙烯酸弹性高级涂料 三遍 1.涂料饰面 2.抹3~5厚DBI砂浆，中间压入一层玻纤网格布 3.保温板（已单独列项） 4.DP砂浆找平 5.基层墙面刷界面剂 详图集13BJ2-12外墙B1-11 | m2 | 139.28
10 | 011204003001 | 块料墙面 | 内墙10A-f2-20厚面砖墙面 1.DTA砂浆勾缝 2.粘贴5~6厚面砖 3.5厚DTA砂浆结合层 4.防水层(已单独列项） 5.8厚DP-HR砂浆打底 6.DP-HR砂浆勾实接缝，修补墙面 | m2 | 183.36
11 | 011210005001 | 成品隔断 | 卫生间隔断（含标准挂衣钩） 1.大便侧位拉门及隔断板选用防酸、碱、刻、划、烫的新材料，高1.8m 2.门的安装宜采用升降式合页，门锁应能显示有无人上厕所，并能由管理人员从外开启。 3.详图集14BJ8-1-22 | 间 | 12
12 | 011210005002 | 成品隔断 | 小便站位隔板宽0.4m，高0.8m，隔板上设有存物板，详图集14BJ8-1-33-1 | 间 | 4
分部小计
| B.3 | 天棚工程
本页小计
注：为计取规费等的使用，可在表中增设其中：“人工费”。
分部分项工程和单价措施项目清单与计价表
工程名称：装饰工程-规划批准新建公厕1 | [6 empty] | 第 4 页 共 5 页
序号 | 子目编码 | 子目名称 | 子目特征描述 | 计量单位 | 工程量 | 金额（元）
[6 empty] | 综合单价 |  | 合价 | 其中
暂估价
13 | 011302001001 | 吊顶天棚 | 棚20A-铝方板吊顶 1.现浇钢筋混凝土板底预留φ10钢筋吊环（勾),双向中距≤1200(预制混凝土板可在板缝内预留吊环） 2.φ6钢筋吊杆，双向中距≤1200，吊杆上部与板底预留吊环（勾）固定 3.U型轻钢主龙骨CB30*12，中距≤1200，找平后与钢筋吊杆固定 4.T型轻钢次龙骨TB23*32（或TB16*32）中距600（或500） 5.T型轻钢龙骨横撑TB23*26（或TB16*26）中距600（或500/1200） 6.0.5~0.8厚铝合金穿（或不穿）孔方板面层，嵌入安装 | m2 | 46
分部小计
| B.5 | 其他装饰工程
14 | 011503001001 | 金属扶手、栏杆、栏板 | 坡道栏杆 详图集10BJ12-1-A8-4 | m | 4.5
15 | 011505001001 | 洗漱台 | 洗漱台详见88J8-13 | m2 | 2.2
16 | 011505005001 | 卫生间扶手 | 无障碍卫生间坐便器处安全抓杆 详图集10BJ12-1-C23-5 | 个 | 2
17 | 011505005002 | 卫生间扶手 | 无障碍卫生间台盆处安全抓杆 详图集10BJ12-1-C24-9 | 个 | 1
18 | 011505005003 | 卫生间扶手 | 安全抓杆 详图集10BJ12-1-C25-18 | 个 | 1
19 | 011505008001 | 卫生纸盒 | 卫生纸架 | 个 | 11
分部小计
本页小计
注：为计取规费等的使用，可在表中增设其中：“人工费”。
分部分项工程和单价措施项目清单与计价表
工程名称：装饰工程-规划批准新建公厕1 | [6 empty] | 第 5 页 共 5 页
序号 | 子目编码 | 子目名称 | 子目特征描述 | 计量单位 | 工程量 | 金额（元）
[6 empty] | 综合单价 |  | 合价 | 其中
暂估价
补充分部
20 | 01B001 | 卫生间镜子 | 1.洗漱台处镜子 | m2 | 4.8
21 | 01B002 | 除味盒 | 1.厕所内设置除味盒 | 处 | 5
22 | 01B003 | 废纸篓 | 1.废纸篓 | 个 | 11
23 | 01B004 | 厕所标志牌 | 1.室外标识、厕所指路牌、厕所门男女标牌、灯光厕所标牌、坐蹲坑形状牌、入口不锈钢标识、公共卫生间服务规范 2.满足图纸及相关规范要求 | 套 | 1
分部小计
措施项目
分部小计
本页小计
合 计
注：为计取规费等的使用，可在表中增设其中：“人工费”。

## 4.10-2 材料和工程设备暂估价表
材料和工程设备暂估价表
工程名称：装饰工程-规划批准新建公厕1 |  |  |  | 第 1 页 共 1 页
序号 | 材料(设备)名称、规格、型号 | 计量单位 | 暂估单价（元） |  | 备注
注：投标人应将上述材料、工程设备暂估单价计入工程量清单综合单价报价中。