## 4.1 工程量清单封面
|  | 供水管线工程 |  | 工程
工程量清单
招 标 人： |  |  | 工程造价 咨 询 人：
| (单位盖章) |  |  |  | (单位资质专用章)
法定代表人 或其授权人： |  |  | 法定代表人 或其授权人：
| (签字或盖章) |  |  |  | (签字或盖章)
编制人： |  |  | 复核人：
| (造价人员签字盖专用章) |  |  |  | (造价工程师签字盖专用章)
编制时间： | 年 月 日 |  | 复核时间： |  | 年 月 日

## 4.7 分部分项工程和单价措施项目清单与计价表
分部分项工程和单价措施项目清单与计价表
工程名称：供水管线工程 | [6 empty] | 第 1 页 共 1 页
序号 | 子目编码 | 子目名称 | 子目特征描述 | 计量单位 | 工程量 | 金额（元）
[6 empty] | 综合单价 |  | 合价 | 其中
暂估价
整个项目
1 | 031001006001 | PE给水管 | 1.安装部位:室外 2.介质:给水 3.材质、规格:DN110 4.连接形式:热熔连接 5.压力试验及吹、洗设计要求:管道试压、冲洗及消毒 | m | 7308
2 | 031001006002 | PE给水管 | 1.安装部位:室外 2.介质:给水 3.材质、规格:DN50 4.连接形式:热熔连接 5.压力试验及吹、洗设计要求:管道试压、冲洗及消毒 | m | 5560
3 | 031001006003 | PE给水管 | 1.安装部位:室外 2.介质:给水 3.材质、规格:DN200 4.连接形式:热熔连接 5.压力试验及吹、洗设计要求:管道试压、冲洗及消毒 | m | 794
4 | 031001001001 | 镀锌钢管 | 1.安装部位:给水管道 2.介质:镀锌钢管 3.材质、规格:直径100 4.连接形式:螺纹连接 5.压力试验及吹、洗设计要求:冲冼,压力测试 | m | 3266
分部小计
措施项目
分部小计
本页小计
合 计
注：为计取规费等的使用，可在表中增设其中：“人工费”。

## 4.10-2 材料和工程设备暂估价表
材料和工程设备暂估价表
工程名称：供水管线工程 |  |  |  | 第 1 页 共 1 页
序号 | 材料(设备)名称、规格、型号 | 计量单位 | 暂估单价（元） |  | 备注
注：投标人应将上述材料、工程设备暂估单价计入工程量清单综合单价报价中。