## 4.6 单位工程分部分项工程和单价措施项目招标控制价汇总表
单位工程分部分项工程和单价措施项目招标控制价汇总表
工程名称：外幕墙改造工程 |  |  |  | 第 1 页 共 1 页
序号 | 汇总内容 | 金额（元） | 其中：暂估价（元）
1 | 分部分项工程 | 2889777.67
1.1 | 拆除工程 | 101835.7
1.1.1 | 其中：弃土或渣土运输和消纳费 | 18665.6
1.2 | 1-8轴 | 1106018.56
1.2.1 | 其中：弃土或渣土运输和消纳费
1.3 | 8-1轴 | 1376890.16
1.3.1 | 其中：弃土或渣土运输和消纳费
1.4 | C轴-A轴 | 263607.81
1.4.1 | 其中：弃土或渣土运输和消纳费
1.5 | A轴-C轴 | 41425.44
1.5.1 | 其中：弃土或渣土运输和消纳费
2 | 单价措施项目 | 67508.38
合 计 |  | 2957286.05

## 4.7 分部分项工程和单价措施项目清单与计价表
分部分项工程和单价措施项目清单与计价表
工程名称：外幕墙改造工程 | [6 empty] | 第 1 页 共 11 页
序号 | 子目编码 | 子目名称 | 子目特征描述 | 计量单位 | 工程量 | 金额（元）
[6 empty] | 综合单价 |  | 合价 | 其中
暂估价
|  | 拆除工程 | [5 empty] | 101835.7
1 | 911307001001 | 墙饰面拆除 | 1.名称：拆除屋面挑檐处面层（含龙骨骨架） | m2 | 422.6 | 33.6 |  | 14199.36
2 | 910407001001 | 现浇混凝土其他构件拆除 | 1.名称：拆除外墙处凸出小阳台及空调板 2.含垃圾外运 | m3 | 20.49 | 357.53 |  | 7325.79
3 | 911305001001 | 块料、石材柱面拆除 | 1.名称：拆除柱子出石材饰面 2.含垃圾外运 | m2 | 106.38 | 22.88 |  | 2433.97
4 | 930701014002 | 其他管道拆除 | 1.名称：拆除外墙处黄色管道 | m | 80 | 12.6 |  | 1008
5 | 911502001001 | 金属门拆除 | 1.原防火门拆除 | 樘 | 1 | 90.71 |  | 90.71
6 | 911507001001 | 金属窗拆除 | 1.原金属窗拆除 | 樘 | 104 | 258.93 |  | 26928.72
7 | 911309001001 | 玻璃幕墙拆除 | 1.原玻璃幕墙拆除 | m2 | 304.24 | 33.84 |  | 10295.48
8 | 911101003001 | 渣土运输 | 1.废弃料品种:建筑垃圾 2.运距:25KM | m3 | 145.45 | 271.94 |  | 39553.67
|  | 分部小计 | [5 empty] | 101835.7
|  | 1-8轴 | [5 empty] | 1106018.56
9 | 911310002001 | 全玻幕墙安装 | 部位：6LOW-E+12A+6中空钢化玻璃幕墙 1.玻璃规格:6LOW-E+12A+6中空钢化玻璃 2.粘结塞口材料种类::三元乙丙橡胶条、双面胶贴、结构胶、铝合金封条等 3.固定方式:竖向175系列铝合金立柱、横向75系列铝合金横梁、M5不锈钢自攻丝固定，明框扣盖 4.竖龙骨间距：≤1200mm 5.图纸节点：详见图纸 | m2 | 105.1 | 1221.06 |  | 128333.41
10 | B-1 | 玻璃幕墙开启扇五金 | 1.部位：6LOW-E+12A+6中空钢化玻璃幕墙 2.规格：玻璃幕墙开启扇 | m | 52.02 | 45.1 |  | 2346.1
本页小计 | [7 empty] | 232515.21
注：为计取规费等的使用，可在表中增设其中：“人工费”。
分部分项工程和单价措施项目清单与计价表
工程名称：外幕墙改造工程 | [6 empty] | 第 2 页 共 11 页
序号 | 子目编码 | 子目名称 | 子目特征描述 | 计量单位 | 工程量 | 金额（元）
[6 empty] | 综合单价 |  | 合价 | 其中
暂估价
11 | 911310001001 | 带骨架幕墙制安 | 部位：2.5mm白色铝单板幕墙 1.骨架材料种类、规:格:竖向采用100*50*5镀锌钢管、横向采用50*50*4镀锌钢管 2.面层材料品种、规格、颜色:2.5mm白色铝单板 3.面层固定方式:M5不锈钢自攻丝固定 4.图纸节点：详见图纸 | m2 | 397.05 | 727.64 |  | 288909.46
12 | 911310001002 | 带骨架幕墙制安 | 部位：2.5mm仿木纹铝单板幕墙 1.骨架材料种类、规:格:竖向采用100*50*5镀锌钢管、横向采用50*50*4镀锌钢管 2.面层材料品种、规格、颜色:2.5mm仿木纹铝单板 3.面层固定方式:M5不锈钢自攻丝固定 4.图纸节点：详见图纸 | m2 | 137.95 | 721.33 |  | 99507.47
13 | 911310001003 | 带骨架幕墙制安 | 部位：2.5mm浅咖色铝单板幕墙 1.骨架材料种类、规:格:竖向采用100*50*5镀锌钢管、横向采用50*50*4镀锌钢管 2.面层材料品种、规格、颜色:2.5mm浅咖色铝单板 3.面层固定方式:M5不锈钢自攻丝固定 4.图纸节点：详见图纸 | m2 | 58.44 | 743.31 |  | 43439.04
本页小计 | [7 empty] | 431855.97
注：为计取规费等的使用，可在表中增设其中：“人工费”。
分部分项工程和单价措施项目清单与计价表
工程名称：外幕墙改造工程 | [6 empty] | 第 3 页 共 11 页
序号 | 子目编码 | 子目名称 | 子目特征描述 | 计量单位 | 工程量 | 金额（元）
[6 empty] | 综合单价 |  | 合价 | 其中
暂估价
14 | 911310001004 | 带骨架幕墙制安 | 部位：铝板造型板前铝板幕墙 1.骨架材料种类、规:格:竖向采用100*50*5镀锌钢管、横向采用50*50*4镀锌钢管 2.面层材料品种、规格、颜色:2.5mm白色铝单板 3.面层固定方式:M5不锈钢自攻丝固定 4.图纸节点：详见图纸 | m2 | 148.26 | 833.11 |  | 123516.89
15 | 911310002002 | 全玻幕墙安装 | 部位：铝板造型板后玻璃幕墙 1.玻璃规格:6LOW-E+12A+6中空钢化玻璃 2.粘结塞口材料种类::三元乙丙橡胶条、双面胶贴、结构胶、铝合金封条等 3.固定方式:竖向175系列铝合金立柱、横向75系列铝合金横梁、M5不锈钢自攻丝固定，明框扣盖 4.竖龙骨间距：≤500mm 5.图纸节点：详见图纸 | m2 | 220.06 | 987.18 |  | 217238.83
16 | 911608003001 | 抹灰面油漆新做 | 部位：白色外墙面 1.2厚界面砂浆批刮 2.9厚2:1.8厚石灰水泥砂浆 3.6厚1:2.5水泥砂浆 4.5厚干粉类聚合物水泥防水砂浆，压入网格布 6.底层漆：抗碱封闭底漆、一遍 7.真石漆、二遍 4.图纸节点：详见图纸 | m2 | 251.1 | 95.18 |  | 23899.7
本页小计 | [7 empty] | 364655.42
注：为计取规费等的使用，可在表中增设其中：“人工费”。
分部分项工程和单价措施项目清单与计价表
工程名称：外幕墙改造工程 | [6 empty] | 第 4 页 共 11 页
序号 | 子目编码 | 子目名称 | 子目特征描述 | 计量单位 | 工程量 | 金额（元）
[6 empty] | 综合单价 |  | 合价 | 其中
暂估价
17 | 911502013001 | 钢制防火门制安 | 1.门类型:甲FM1 2.门框或扇外围尺寸:2040*2050mm 3.图纸节点：详见图纸 | m2 | 4.18 | 565.15 |  | 2362.33
18 | 911502013002 | 钢制防火门制安 | 1.门类型:甲FM2 2.门框或扇外围尺寸:1300*2050mm 3.图纸节点：详见图纸 | m2 | 2.67 | 565.15 |  | 1508.95
19 | 911507010001 | 金属窗安装 | 1.框、扇材质:断桥铝合金窗 2.玻璃品种、厚度:6LOW-E+12A+6中空钢化玻璃 3.窗户类型：固定 4.图纸节点：详见图纸 | m2 | 31.52 | 557.18 |  | 17562.31
20 | 911507010002 | 金属窗安装 | 1.框、扇材质:断桥铝合金窗 2.玻璃品种、厚度:6LOW-E+12A+6中空钢化玻璃 3.窗户类型：推拉 4.图纸节点：详见图纸 | m2 | 203.27 | 615.55 |  | 125122.85
21 | 910902006001 | 墙体保温隔热层新做 | 1.保温隔热部位:铝板幕墙内 2.保温隔热方式：100kg/m³ 70mm厚保温岩棉板 3.图纸节点：详见图纸 | m2 | 200 | 124.46 |  | 24892
22 | 911307003001 | 墙饰面新做 | 1.龙骨材料种类、规格、中距:1.2mm镀锌铁皮 | m2 | 99.37 | 74.26 |  | 7379.22
|  | 分部小计 | [5 empty] | 1106018.56
|  | 8-1轴 | [5 empty] | 1376890.16
本页小计 | [7 empty] | 178827.66
注：为计取规费等的使用，可在表中增设其中：“人工费”。
分部分项工程和单价措施项目清单与计价表
工程名称：外幕墙改造工程 | [6 empty] | 第 5 页 共 11 页
序号 | 子目编码 | 子目名称 | 子目特征描述 | 计量单位 | 工程量 | 金额（元）
[6 empty] | 综合单价 |  | 合价 | 其中
暂估价
23 | 911310002003 | 全玻幕墙安装 | 部位：6LOW-E+12A+6中空钢化玻璃幕墙 1.玻璃规格:6LOW-E+12A+6中空钢化玻璃 2.粘结塞口材料种类::三元乙丙橡胶条、双面胶贴、结构胶、铝合金封条等 3.固定方式:竖向175系列铝合金立柱、横向75系列铝合金横梁、M5不锈钢自攻丝固定，明框扣盖 4.竖龙骨间距：≤1200mm 5.图纸节点：详见图纸 | m2 | 221.8 | 1517.17 |  | 336508.31
24 | B-2 | 玻璃幕墙开启扇五金 | 1.部位：6LOW-E+12A+6中空钢化玻璃幕墙 2.规格：玻璃幕墙开启扇 | m | 63.58 | 45.1 |  | 2867.46
25 | 911310001005 | 带骨架幕墙制安 | 部位：2.5mm白色铝单板幕墙 1.骨架材料种类、规:格:竖向采用100*50*5镀锌钢管、横向采用50*50*4镀锌钢管 2.面层材料品种、规格、颜色:2.5mm白色铝单板 3.面层固定方式:M5不锈钢自攻丝固定 4.图纸节点：详见图纸 | m2 | 458.72 | 580.93 |  | 266484.21
本页小计 | [7 empty] | 605859.98
注：为计取规费等的使用，可在表中增设其中：“人工费”。
分部分项工程和单价措施项目清单与计价表
工程名称：外幕墙改造工程 | [6 empty] | 第 6 页 共 11 页
序号 | 子目编码 | 子目名称 | 子目特征描述 | 计量单位 | 工程量 | 金额（元）
[6 empty] | 综合单价 |  | 合价 | 其中
暂估价
26 | 911310001006 | 带骨架幕墙制安 | 部位：2.5mm仿木纹铝单板幕墙 1.骨架材料种类、规:格:竖向采用100*50*5镀锌钢管、横向采用50*50*4镀锌钢管 2.面层材料品种、规格、颜色:2.5mm仿木纹铝单板 3.面层固定方式:M5不锈钢自攻丝固定 4.图纸节点：详见图纸 | m2 | 169.08 | 639.24 |  | 108082.7
27 | 911310001007 | 带骨架幕墙制安 | 部位：2.5mm浅咖色铝单板幕墙 1.骨架材料种类、规:格:竖向采用100*50*5镀锌钢管、横向采用50*50*4镀锌钢管 2.面层材料品种、规格、颜色:2.5mm浅咖色铝单板 3.面层固定方式:M5不锈钢自攻丝固定 4.图纸节点：详见图纸 | m2 | 58.44 | 743.31 |  | 43439.04
28 | 911310001008 | 带骨架幕墙制安 | 部位：铝板造型板前铝板幕墙 1.骨架材料种类、规:格:竖向采用100*50*5镀锌钢管、横向采用50*50*4镀锌钢管 2.面层材料品种、规格、颜色:2.5mm白色铝单板 3.面层固定方式:M5不锈钢自攻丝固定 4.图纸节点：详见图纸 | m2 | 156.06 | 820.34 |  | 128022.26
本页小计 | [7 empty] | 279544
注：为计取规费等的使用，可在表中增设其中：“人工费”。
分部分项工程和单价措施项目清单与计价表
工程名称：外幕墙改造工程 | [6 empty] | 第 7 页 共 11 页
序号 | 子目编码 | 子目名称 | 子目特征描述 | 计量单位 | 工程量 | 金额（元）
[6 empty] | 综合单价 |  | 合价 | 其中
暂估价
29 | 911310002004 | 全玻幕墙安装 | 部位：铝板造型板后玻璃幕墙 1.玻璃规格:6LOW-E+12A+6中空钢化玻璃 2.粘结塞口材料种类::三元乙丙橡胶条、双面胶贴、结构胶、铝合金封条等 3.固定方式:竖向175系列铝合金立柱、横向75系列铝合金横梁、M5不锈钢自攻丝固定，明框扣盖 4.竖龙骨间距：≤500mm 5.图纸节点：详见图纸 | m2 | 228.01 | 977.47 |  | 222872.93
30 | 911608003002 | 抹灰面油漆新做 | 部位：白色外墙面 1.2厚界面砂浆批刮 2.9厚2:1.8厚石灰水泥砂浆 3.6厚1:2.5水泥砂浆 4.5厚干粉类聚合物水泥防水砂浆，压入网格布 6.底层漆：抗碱封闭底漆、一遍 7.真石漆、二遍 4.图纸节点：详见图纸 | m2 | 81.89 | 95.18 |  | 7794.29
31 | 911505007001 | 全玻自由门安装 | 1.门类型:全玻地弹门MQ3 2.门材质：6LOW-E+12A+6中空钢化玻璃 3.配件：全包 4.图纸节点：详见图纸 | m2 | 24.51 | 1199.08 |  | 29389.45
32 | 911507010004 | 金属窗安装 | 1.框、扇材质:断桥铝合金窗 2.玻璃品种、厚度:6LOW-E+12A+6中空钢化玻璃 3.窗户类型：推拉 4.图纸节点：详见图纸 | m2 | 227.58 | 615.55 |  | 140086.87
本页小计 | [7 empty] | 400143.54
注：为计取规费等的使用，可在表中增设其中：“人工费”。
分部分项工程和单价措施项目清单与计价表
工程名称：外幕墙改造工程 | [6 empty] | 第 8 页 共 11 页
序号 | 子目编码 | 子目名称 | 子目特征描述 | 计量单位 | 工程量 | 金额（元）
[6 empty] | 综合单价 |  | 合价 | 其中
暂估价
33 | 911507010008 | 金属窗安装 | 1.框、扇材质:断桥铝合金窗 2.玻璃品种、厚度:6LOW-E+12A+6中空钢化玻璃 3.窗户类型：固定 4.图纸节点：详见图纸 | m2 | 47.7 | 557.18 |  | 26577.49
34 | 010607003002 | 雨篷 | 1.骨架材料种类、规格:50X50X4热镀锌钢管、200X100X6热镀锌钢管、300X300X10热镀锌钢板、200X300X8热镀锌钢板、φ50X4钢管拉杆 2.固定方式:6-M16化学锚栓 3.面层材料种类、规格:2.5mm白色铝单板 4.图纸节点：详见图纸 | m2 | 24.95 | 1654.94 |  | 41290.75
35 | 910902006002 | 墙体保温隔热层新做 | 1.保温隔热部位:铝板幕墙内 2.保温隔热方式：100kg/m³ 70mm厚保温岩棉板 3.图纸节点：详见图纸 | m2 | 188.61 | 124.46 |  | 23474.4
|  | 分部小计 | [5 empty] | 1376890.16
|  | C轴-A轴 | [5 empty] | 263607.81
本页小计 | [7 empty] | 91342.64
注：为计取规费等的使用，可在表中增设其中：“人工费”。
分部分项工程和单价措施项目清单与计价表
工程名称：外幕墙改造工程 | [6 empty] | 第 9 页 共 11 页
序号 | 子目编码 | 子目名称 | 子目特征描述 | 计量单位 | 工程量 | 金额（元）
[6 empty] | 综合单价 |  | 合价 | 其中
暂估价
36 | 911310002005 | 全玻幕墙安装 | 部位：6LOW-E+12A+6中空钢化玻璃幕墙 1.玻璃规格:6LOW-E+12A+6中空钢化玻璃 2.粘结塞口材料种类::三元乙丙橡胶条、双面胶贴、结构胶、铝合金封条等 3.固定方式:竖向175系列铝合金立柱、横向75系列铝合金横梁、M5不锈钢自攻丝固定，明框扣盖 4.竖龙骨间距：≤1200mm 5.图纸节点：详见图纸 | m2 | 139.65 | 795.3 |  | 111063.65
37 | B-3 | 玻璃幕墙开启扇五金 | 1.部位：6LOW-E+12A+6中空钢化玻璃幕墙 2.规格：玻璃幕墙开启扇 | m | 17.34 | 45.1 |  | 782.03
38 | 911310001011 | 带骨架幕墙制安 | 部位：2.5mm浅咖色铝单板幕墙 1.骨架材料种类、规:格:竖向采用100*50*5镀锌钢管、横向采用50*50*4镀锌钢管 2.面层材料品种、规格、颜色:2.5mm浅咖色铝单板 3.面层固定方式:M5不锈钢自攻丝固定 4.图纸节点：详见图纸 | m2 | 174 | 579.85 |  | 100893.9
39 | 911505007002 | 全玻自由门安装 | 1.门类型:全玻地弹门MQ3 2.门材质：6LOW-E+12A+6中空钢化玻璃 3.图纸节点：详见图纸 | m2 | 37.83 | 1199.08 |  | 45361.2
本页小计 | [7 empty] | 258100.78
注：为计取规费等的使用，可在表中增设其中：“人工费”。
分部分项工程和单价措施项目清单与计价表
工程名称：外幕墙改造工程 | [6 empty] | 第 10 页 共 11 页
序号 | 子目编码 | 子目名称 | 子目特征描述 | 计量单位 | 工程量 | 金额（元）
[6 empty] | 综合单价 |  | 合价 | 其中
暂估价
40 | 911507010005 | 金属窗安装 | 1.框、扇材质:断桥铝合金窗 2.玻璃品种、厚度:6LOW-E+12A+6中空钢化玻璃 3.窗户类型：固定 4.图纸节点：详见图纸 | m2 | 7.65 | 557.18 |  | 4262.43
41 | 910902006003 | 墙体保温隔热层新做 | 1.保温隔热部位:铝板幕墙内 2.保温隔热方式：100kg/m³ 70mm厚保温岩棉板 3.图纸节点：详见图纸 | m2 | 10 | 124.46 |  | 1244.6
|  | 分部小计 | [5 empty] | 263607.81
|  | A轴-C轴 | [5 empty] | 41425.44
42 | 911608003003 | 抹灰面油漆新做 | 部位：白色外墙面、顶部突出的除正立面的三个面 1.2厚界面砂浆批刮 2.9厚2:1.8厚石灰水泥砂浆 3.6厚1:2.5水泥砂浆 4.5厚干粉类聚合物水泥防水砂浆，压入网格布 6.底层漆：抗碱封闭底漆、一遍 7.真石漆、二遍 4.图纸节点：详见图纸 | m2 | 319.34 | 95.18 |  | 30394.78
43 | 911507010007 | 金属窗安装 | 1.框、扇材质:断桥铝合金窗 2.玻璃品种、厚度:6LOW-E+12A+6中空钢化玻璃 3.窗户类型：推拉 4.图纸节点：详见图纸 | m2 | 17.92 | 615.55 |  | 11030.66
|  | 分部小计 | [5 empty] | 41425.44
|  | 措施项目 | [5 empty] | 67508.38
44 | 911901005001 | 外墙脚手架 |  | m2 | 2771.28 | 24.36 |  | 67508.38
|  | 分部小计 | [5 empty] | 67508.38
本页小计 | [7 empty] | 114440.85
注：为计取规费等的使用，可在表中增设其中：“人工费”。
分部分项工程和单价措施项目清单与计价表
工程名称：外幕墙改造工程 | [6 empty] | 第 11 页 共 11 页
合 计 | [7 empty] | 2957286.05
注：为计取规费等的使用，可在表中增设其中：“人工费”。

## 4.8 综合单价分析表
综合单价分析表
工程名称：外幕墙改造工程 | [10 empty] | 第 1 页 共 47 页
子目编码 |  | 911307001001 |  | 子目名称 |  | 墙饰面拆除 |  |  | 计量单位 | m2 |  | 工程量 | 422.6
清单综合单价组成明细
定额编号 | 定额子目名称 | 定额 单位 | 数量 | 单价 |  |  |  |  | 合价
|  |  |  | 人工费 | 材料费 | 机械费 | 企业管理费 | 利润 | 人工费 | 材料费 |  | 机械费 | 企业管理费 | 利润
2-152 | 饰面板拆除 带龙骨 | m2 | 1 | 23.76 | 0 | 0.48 | 1.94 | 1.83 | 23.76 | 0 |  | 0.48 | 1.94 | 1.83
人工单价 |  | 小计 | [6 empty] | 23.76 | 0 |  | 0.48 | 1.94 | 1.83
|  | 未计价材料费 | [6 empty] | 0
清单子目综合单价 | [8 empty] | 33.6
材 料 费 明 细 | 主要材料名称、规格、型号 |  |  |  |  | 单位 | 数量 |  | 单价 | 合价 |  | 暂估单价 (元) | 暂估合价 (元)
注：如不使用省级或行业建设主管部门发布的计价定额，可不填定额项目、编号等。表中人工费、材料费、机械费、企业管理费、利润均以不包含增值税（可抵扣进项税额）的价格计算。
综合单价分析表
工程名称：外幕墙改造工程 | [10 empty] | 第 2 页 共 47 页
子目编码 |  | 910407001001 |  | 子目名称 |  | 现浇混凝土其他构件拆除 |  |  | 计量单位 | m3 |  | 工程量 | 20.49
清单综合单价组成明细
定额编号 | 定额子目名称 | 定额 单位 | 数量 | 单价 |  |  |  |  | 合价
|  |  |  | 人工费 | 材料费 | 机械费 | 企业管理费 | 利润 | 人工费 | 材料费 |  | 机械费 | 企业管理费 | 利润
4-41 | 现浇混凝土拆除 小型构件 | m3 | 1 | 217.47 | 0 | 47.64 | 21.21 | 20.04 | 217.47 | 0 |  | 47.64 | 21.21 | 20.04
人工单价 |  | 小计 | [6 empty] | 217.47 | 0 |  | 47.64 | 21.21 | 20.04
综合用工三类165元/工日 |  | 未计价材料费 | [6 empty] | 0
清单子目综合单价 | [8 empty] | 357.53
材 料 费 明 细 | 主要材料名称、规格、型号 |  |  |  |  | 单位 | 数量 |  | 单价 | 合价 |  | 暂估单价 (元) | 暂估合价 (元)
注：如不使用省级或行业建设主管部门发布的计价定额，可不填定额项目、编号等。表中人工费、材料费、机械费、企业管理费、利润均以不包含增值税（可抵扣进项税额）的价格计算。
综合单价分析表
工程名称：外幕墙改造工程 | [10 empty] | 第 3 页 共 47 页
子目编码 |  | 911305001001 |  | 子目名称 |  | 块料、石材柱面拆除 |  |  | 计量单位 | m2 |  | 工程量 | 106.38
清单综合单价组成明细
定额编号 | 定额子目名称 | 定额 单位 | 数量 | 单价 |  |  |  |  | 合价
|  |  |  | 人工费 | 材料费 | 机械费 | 企业管理费 | 利润 | 人工费 | 材料费 |  | 机械费 | 企业管理费 | 利润
2-98 | 石材面层拆除 粘贴 | m2 | 1 | 13.2 | 0 | 3.91 | 1.37 | 1.29 | 13.2 | 0 |  | 3.91 | 1.37 | 1.29
人工单价 |  | 小计 | [6 empty] | 13.2 | 0 |  | 3.91 | 1.37 | 1.29
综合用工三类165元/工日 |  | 未计价材料费 | [6 empty] | 0
清单子目综合单价 | [8 empty] | 22.88
材 料 费 明 细 | 主要材料名称、规格、型号 |  |  |  |  | 单位 | 数量 |  | 单价 | 合价 |  | 暂估单价 (元) | 暂估合价 (元)
注：如不使用省级或行业建设主管部门发布的计价定额，可不填定额项目、编号等。表中人工费、材料费、机械费、企业管理费、利润均以不包含增值税（可抵扣进项税额）的价格计算。
综合单价分析表
工程名称：外幕墙改造工程 | [10 empty] | 第 4 页 共 47 页
子目编码 |  | 930701014002 |  | 子目名称 |  | 其他管道拆除 |  |  | 计量单位 | m |  | 工程量 | 80
清单综合单价组成明细
定额编号 | 定额子目名称 | 定额 单位 | 数量 | 单价 |  |  |  |  | 合价
|  |  |  | 人工费 | 材料费 | 机械费 | 企业管理费 | 利润 | 人工费 | 材料费 |  | 机械费 | 企业管理费 | 利润
1-3 | 钢管管道拆除(不分室内室外) 公称直径(mm以内) 100 | m | 1 | 8.09 | 0.85 | 0.32 | 0.74 | 0.7 | 8.09 | 0.85 |  | 0.32 | 0.74 | 0.7
人工单价 |  | 小计 | [6 empty] | 8.09 | 0.85 |  | 0.32 | 0.74 | 0.7
综合用工三类165元/工日 |  | 未计价材料费 | [6 empty] | 0
清单子目综合单价 | [8 empty] | 12.6
材 料 费 明 细 | 主要材料名称、规格、型号 |  |  |  |  | 单位 | 数量 |  | 单价 | 合价 |  | 暂估单价 (元) | 暂估合价 (元)
| 其他材料费占材料费 |  |  |  |  | 元 | 0.0207 |  | 1 | 0.02 |  |  | 0
| 其他材料费 | [7 empty] | - | 0.82 |  | - | 0
| 材料费小计 | [7 empty] | - | 0.84 |  | - | 0
注：如不使用省级或行业建设主管部门发布的计价定额，可不填定额项目、编号等。表中人工费、材料费、机械费、企业管理费、利润均以不包含增值税（可抵扣进项税额）的价格计算。
综合单价分析表
工程名称：外幕墙改造工程 | [10 empty] | 第 5 页 共 47 页
子目编码 |  | 911502001001 |  | 子目名称 |  | 金属门拆除 |  |  | 计量单位 | 樘 |  | 工程量 | 1
清单综合单价组成明细
定额编号 | 定额子目名称 | 定额 单位 | 数量 | 单价 |  |  |  |  | 合价
|  |  |  | 人工费 | 材料费 | 机械费 | 企业管理费 | 利润 | 人工费 | 材料费 |  | 机械费 | 企业管理费 | 利润
4-15 | 整樘金属门拆除 | m2 | 4.18 | 15.35 | 0 | 0.31 | 1.25 | 1.18 | 64.16 | 0 |  | 1.3 | 5.23 | 4.93
人工单价 |  | 小计 | [6 empty] | 64.16 | 0 |  | 1.3 | 5.23 | 4.93
综合用工三类165元/工日 |  | 未计价材料费 | [6 empty] | 0
清单子目综合单价 | [8 empty] | 90.71
材 料 费 明 细 | 主要材料名称、规格、型号 |  |  |  |  | 单位 | 数量 |  | 单价 | 合价 |  | 暂估单价 (元) | 暂估合价 (元)
注：如不使用省级或行业建设主管部门发布的计价定额，可不填定额项目、编号等。表中人工费、材料费、机械费、企业管理费、利润均以不包含增值税（可抵扣进项税额）的价格计算。
综合单价分析表
工程名称：外幕墙改造工程 | [10 empty] | 第 6 页 共 47 页
子目编码 |  | 911507001001 |  | 子目名称 |  | 金属窗拆除 |  |  | 计量单位 | 樘 |  | 工程量 | 104
清单综合单价组成明细
定额编号 | 定额子目名称 | 定额 单位 | 数量 | 单价 |  |  |  |  | 合价
|  |  |  | 人工费 | 材料费 | 机械费 | 企业管理费 | 利润 | 人工费 | 材料费 |  | 机械费 | 企业管理费 | 利润
4-54 | 整樘金属窗拆除 | m2 | 5.2854 | 34.65 | 0 | 0.69 | 2.83 | 2.67 | 183.14 | 0 |  | 3.65 | 14.96 | 14.11
人工单价 |  | 小计 | [6 empty] | 183.14 | 0 |  | 3.65 | 14.96 | 14.11
综合用工三类165元/工日 |  | 未计价材料费 | [6 empty] | 0
清单子目综合单价 | [8 empty] | 258.93
材 料 费 明 细 | 主要材料名称、规格、型号 |  |  |  |  | 单位 | 数量 |  | 单价 | 合价 |  | 暂估单价 (元) | 暂估合价 (元)
注：如不使用省级或行业建设主管部门发布的计价定额，可不填定额项目、编号等。表中人工费、材料费、机械费、企业管理费、利润均以不包含增值税（可抵扣进项税额）的价格计算。
综合单价分析表
工程名称：外幕墙改造工程 | [10 empty] | 第 7 页 共 47 页
子目编码 |  | 911309001001 |  | 子目名称 |  | 玻璃幕墙拆除 |  |  | 计量单位 | m2 |  | 工程量 | 304.24
清单综合单价组成明细
定额编号 | 定额子目名称 | 定额 单位 | 数量 | 单价 |  |  |  |  | 合价
|  |  |  | 人工费 | 材料费 | 机械费 | 企业管理费 | 利润 | 人工费 | 材料费 |  | 机械费 | 企业管理费 | 利润
2-261 | 金属骨架隔墙拆除 | m2 | 1 | 23.93 | 0 | 0.48 | 1.95 | 1.85 | 23.93 | 0 |  | 0.48 | 1.95 | 1.85
人工单价 |  | 小计 | [6 empty] | 23.93 | 0 |  | 0.48 | 1.95 | 1.85
综合用工三类165元/工日 |  | 未计价材料费 | [6 empty] | 0
清单子目综合单价 | [8 empty] | 33.84
材 料 费 明 细 | 主要材料名称、规格、型号 |  |  |  |  | 单位 | 数量 |  | 单价 | 合价 |  | 暂估单价 (元) | 暂估合价 (元)
注：如不使用省级或行业建设主管部门发布的计价定额，可不填定额项目、编号等。表中人工费、材料费、机械费、企业管理费、利润均以不包含增值税（可抵扣进项税额）的价格计算。
综合单价分析表
工程名称：外幕墙改造工程 | [10 empty] | 第 8 页 共 47 页
子目编码 |  | 911101003001 |  | 子目名称 |  | 渣土运输 |  |  | 计量单位 | m3 |  | 工程量 | 145.45
清单综合单价组成明细
定额编号 | 定额子目名称 | 定额 单位 | 数量 | 单价 |  |  |  |  | 合价
|  |  |  | 人工费 | 材料费 | 机械费 | 企业管理费 | 利润 | 人工费 | 材料费 |  | 机械费 | 企业管理费 | 利润
11-6 | 渣土人工装车(装袋) | m3 | 1 | 10.07 | 111.95 | 0.2 | 9.78 | 9.24 | 10.07 | 111.95 |  | 0.2 | 9.78 | 9.24
11-8 换 | 渣土外运 运距1km以内 实际运距(km):25 | m3 | 1 | 0 | 43.24 | 67.81 | 8.88 | 8.4 | 0 | 43.24 |  | 67.81 | 8.88 | 8.4
人工单价 |  | 小计 | [6 empty] | 10.07 | 155.19 |  | 68.01 | 18.66 | 17.64
综合用工三类165元/工日 |  | 未计价材料费 | [6 empty] | 0
清单子目综合单价 | [8 empty] | 271.94
材 料 费 明 细 | 主要材料名称、规格、型号 |  |  |  |  | 单位 | 数量 |  | 单价 | 合价 |  | 暂估单价 (元) | 暂估合价 (元)
| 其他材料费占材料费 |  |  |  |  | 元 | 1.1084 |  | 1 | 1.11 |  |  | 0
| 塑料编织袋 600mm×400mm |  |  |  |  | 条 | 34 |  | 3.26 | 110.84 |  |  | 0
| 弃土或渣土消纳 |  |  |  |  | m3 | 1 |  | 43.24 | 43.24 |  |  | 0
| 材料费小计 | [7 empty] | - | 155.19 |  | - | 0
注：如不使用省级或行业建设主管部门发布的计价定额，可不填定额项目、编号等。表中人工费、材料费、机械费、企业管理费、利润均以不包含增值税（可抵扣进项税额）的价格计算。
综合单价分析表
工程名称：外幕墙改造工程 | [10 empty] | 第 9 页 共 47 页
子目编码 |  | 911310002001 |  | 子目名称 |  | 全玻幕墙安装 |  |  | 计量单位 | m2 |  | 工程量 | 105.1
清单综合单价组成明细
定额编号 | 定额子目名称 | 定额 单位 | 数量 | 单价 |  |  |  |  | 合价
|  |  |  | 人工费 | 材料费 | 机械费 | 企业管理费 | 利润 | 人工费 | 材料费 |  | 机械费 | 企业管理费 | 利润
2-302 | 幕墙龙骨安装 铝合金龙骨 | t | 0.0167 | 5157.4 | 31704 | 103.15 | 2957.16 | 2794.52 | 86.37 | 530.92 |  | 1.73 | 49.52 | 46.8
2-302 | 幕墙龙骨安装 铝合金龙骨 | t | 0.0042 | 5157.4 | 31704 | 103.15 | 2957.16 | 2794.52 | 21.77 | 133.84 |  | 0.44 | 12.48 | 11.8
2-318 | 框架式半隐框玻璃幕墙 竖龙骨间距1200mm以内 | m2 | 1 | 47.6 | 201.32 | 0.95 | 19.99 | 18.89 | 47.6 | 201.32 |  | 0.95 | 19.99 | 18.89
人工单价 |  | 小计 | [6 empty] | 155.74 | 866.08 |  | 3.12 | 81.99 | 77.49
综合用工一类200元/工日 |  | 未计价材料费 | [6 empty] | 0
清单子目综合单价 | [8 empty] | 1221.06
材 料 费 明 细 | 主要材料名称、规格、型号 |  |  |  |  | 单位 | 数量 |  | 单价 | 合价 |  | 暂估单价 (元) | 暂估合价 (元)
| 其他材料费占材料费 |  |  |  |  | 元 | 12.7992 |  | 1 | 12.8 |  |  | 0
| 铝合金型材骨架、龙骨(幕墙用) |  |  |  |  | t | 0.0222 |  | 28500 | 632.7 |  |  | 0
| 铁件 |  |  |  |  | kg | 2.8179 |  | 5.5 | 15.5 |  |  | 0
| 结构密封胶 |  |  |  |  | kg | 0.6 |  | 40.43 | 24.26 |  |  | 0
| 6LOW-E+12A+6中空钢化玻璃 |  |  |  |  | m2 | 1.05 |  | 163.717 | 171.9 |  |  | 0
| 其他材料费 | [7 empty] | - | 8.18 |  | - | 0
| 材料费小计 | [7 empty] | - | 865.34 |  | - | 0
注：如不使用省级或行业建设主管部门发布的计价定额，可不填定额项目、编号等。表中人工费、材料费、机械费、企业管理费、利润均以不包含增值税（可抵扣进项税额）的价格计算。
综合单价分析表
工程名称：外幕墙改造工程 | [10 empty] | 第 10 页 共 47 页
子目编码 |  | B-1 |  | 子目名称 |  | 玻璃幕墙开启扇五金 |  |  | 计量单位 | m |  | 工程量 | 52.02
清单综合单价组成明细
定额编号 | 定额子目名称 | 定额 单位 | 数量 | 单价 |  |  |  |  | 合价
|  |  |  | 人工费 | 材料费 | 机械费 | 企业管理费 | 利润 | 人工费 | 材料费 |  | 机械费 | 企业管理费 | 利润
2-307 | 玻璃幕墙开启扇五金 | m | 1 | 22 | 12.11 | 0.44 | 2.76 | 2.61 | 22 | 12.11 |  | 0.44 | 2.76 | 2.61
人工单价 |  | 小计 | [6 empty] | 22 | 12.11 |  | 0.44 | 2.76 | 2.61
综合用工一类200元/工日 |  | 未计价材料费 | [6 empty] | 0
清单子目综合单价 | [8 empty] | 45.1
材 料 费 明 细 | 主要材料名称、规格、型号 |  |  |  |  | 单位 | 数量 |  | 单价 | 合价 |  | 暂估单价 (元) | 暂估合价 (元)
| 其他材料费占材料费 |  |  |  |  | 元 | 0.179 |  | 1 | 0.18 |  |  | 0
| 其他材料费 | [7 empty] | - | 11.93 |  | - | 0
| 材料费小计 | [7 empty] | - | 12.11 |  | - | 0
注：如不使用省级或行业建设主管部门发布的计价定额，可不填定额项目、编号等。表中人工费、材料费、机械费、企业管理费、利润均以不包含增值税（可抵扣进项税额）的价格计算。
综合单价分析表
工程名称：外幕墙改造工程 | [10 empty] | 第 11 页 共 47 页
子目编码 |  | 911310001001 |  | 子目名称 |  | 带骨架幕墙制安 |  |  | 计量单位 | m2 |  | 工程量 | 397.05
清单综合单价组成明细
定额编号 | 定额子目名称 | 定额 单位 | 数量 | 单价 |  |  |  |  | 合价
|  |  |  | 人工费 | 材料费 | 机械费 | 企业管理费 | 利润 | 人工费 | 材料费 |  | 机械费 | 企业管理费 | 利润
2-309 | 金属板面层 每块面积1.2m2以外 | m2 | 1 | 71.6 | 287.5 | 1.43 | 28.84 | 27.26 | 71.6 | 287.5 |  | 1.43 | 28.84 | 27.26
2-301 | 幕墙龙骨安装 型钢龙骨 | t | 0.0113 | 5570.6 | 7186.13 | 111.41 | 1029.45 | 972.83 | 63.11 | 81.41 |  | 1.26 | 11.66 | 11.02
2-301 | 幕墙龙骨安装 型钢龙骨 | t | 0.0069 | 5570.6 | 7186.13 | 111.41 | 1029.45 | 972.83 | 38.16 | 49.23 |  | 0.76 | 7.05 | 6.66
人工单价 |  | 小计 | [6 empty] | 172.87 | 418.14 |  | 3.45 | 47.55 | 44.94
综合用工一类200元/工日 |  | 未计价材料费 | [6 empty] | 0
清单子目综合单价 | [8 empty] | 727.64
材 料 费 明 细 | 主要材料名称、规格、型号 |  |  |  |  | 单位 | 数量 |  | 单价 | 合价 |  | 暂估单价 (元) | 暂估合价 (元)
| 其他材料费占材料费 |  |  |  |  | 元 | 6.1793 |  | 1 | 6.18 |  |  | 0
| 2.5mm厚白色铝单板 |  |  |  |  | m2 | 1.03 |  | 275 | 283.25 |  |  | 0
| 100*50*5镀锌钢管 |  |  |  |  | t | 0.012 |  | 6400 | 76.8 |  |  | 0
| 50*50*4镀锌钢管 |  |  |  |  | t | 0.0073 |  | 6400 | 46.72 |  |  | 0
| 电焊条 |  |  |  |  | kg | 0.9908 |  | 5.43 | 5.38 |  |  | 0
| 材料费小计 | [7 empty] | - | 418.33 |  | - | 0
注：如不使用省级或行业建设主管部门发布的计价定额，可不填定额项目、编号等。表中人工费、材料费、机械费、企业管理费、利润均以不包含增值税（可抵扣进项税额）的价格计算。
综合单价分析表
工程名称：外幕墙改造工程 | [10 empty] | 第 12 页 共 47 页
子目编码 |  | 911310001002 |  | 子目名称 |  | 带骨架幕墙制安 |  |  | 计量单位 | m2 |  | 工程量 | 137.95
清单综合单价组成明细
定额编号 | 定额子目名称 | 定额 单位 | 数量 | 单价 |  |  |  |  | 合价
|  |  |  | 人工费 | 材料费 | 机械费 | 企业管理费 | 利润 | 人工费 | 材料费 |  | 机械费 | 企业管理费 | 利润
2-309 | 金属板面层 每块面积1.2m2以外 | m2 | 1 | 71.6 | 287.5 | 1.43 | 28.84 | 27.26 | 71.6 | 287.5 |  | 1.43 | 28.84 | 27.26
2-301 | 幕墙龙骨安装 型钢龙骨 | t | 0.0178 | 5570.6 | 7186.13 | 111.41 | 1029.45 | 972.83 | 99.1 | 127.83 |  | 1.98 | 18.31 | 17.31
人工单价 |  | 小计 | [6 empty] | 170.7 | 415.33 |  | 3.41 | 47.15 | 44.57
综合用工一类200元/工日 |  | 未计价材料费 | [6 empty] | 0
清单子目综合单价 | [8 empty] | 721.33
材 料 费 明 细 | 主要材料名称、规格、型号 |  |  |  |  | 单位 | 数量 |  | 单价 | 合价 |  | 暂估单价 (元) | 暂估合价 (元)
| 其他材料费占材料费 |  |  |  |  | 元 | 6.1379 |  | 1 | 6.14 |  |  | 0
| 2.5mm仿木纹铝单板 |  |  |  |  | m2 | 1.03 |  | 275 | 283.25 |  |  | 0
| 50*50*4镀锌钢管 |  |  |  |  | t | 0.0189 |  | 6400 | 120.96 |  |  | 0
| 电焊条 |  |  |  |  | kg | 0.9695 |  | 5.43 | 5.26 |  |  | 0
| 材料费小计 | [7 empty] | - | 415.61 |  | - | 0
注：如不使用省级或行业建设主管部门发布的计价定额，可不填定额项目、编号等。表中人工费、材料费、机械费、企业管理费、利润均以不包含增值税（可抵扣进项税额）的价格计算。
综合单价分析表
工程名称：外幕墙改造工程 | [10 empty] | 第 13 页 共 47 页
子目编码 |  | 911310001003 |  | 子目名称 |  | 带骨架幕墙制安 |  |  | 计量单位 | m2 |  | 工程量 | 58.44
清单综合单价组成明细
定额编号 | 定额子目名称 | 定额 单位 | 数量 | 单价 |  |  |  |  | 合价
|  |  |  | 人工费 | 材料费 | 机械费 | 企业管理费 | 利润 | 人工费 | 材料费 |  | 机械费 | 企业管理费 | 利润
2-309 | 金属板面层 每块面积1.2m2以外 | m2 | 1 | 71.6 | 287.5 | 1.43 | 28.84 | 27.26 | 71.6 | 287.5 |  | 1.43 | 28.84 | 27.26
2-301 | 幕墙龙骨安装 型钢龙骨 | t | 0.0054 | 5570.6 | 7186.13 | 111.41 | 1029.45 | 972.83 | 29.84 | 38.49 |  | 0.6 | 5.51 | 5.21
2-301 | 幕墙龙骨安装 型钢龙骨 | t | 0.0138 | 5570.6 | 7186.13 | 111.41 | 1029.45 | 972.83 | 76.83 | 99.11 |  | 1.54 | 14.2 | 13.42
人工单价 |  | 小计 | [6 empty] | 178.27 | 425.1 |  | 3.57 | 48.55 | 45.89
综合用工一类200元/工日 |  | 未计价材料费 | [6 empty] | 0
清单子目综合单价 | [8 empty] | 743.31
材 料 费 明 细 | 主要材料名称、规格、型号 |  |  |  |  | 单位 | 数量 |  | 单价 | 合价 |  | 暂估单价 (元) | 暂估合价 (元)
| 其他材料费占材料费 |  |  |  |  | 元 | 6.2822 |  | 1 | 6.28 |  |  | 0
| 2.5mm厚浅咖色铝单板 |  |  |  |  | m2 | 1.03 |  | 275 | 283.25 |  |  | 0
| 100*50*5镀锌钢管 |  |  |  |  | t | 0.0057 |  | 6400 | 36.48 |  |  | 0
| 50*50*4镀锌钢管 |  |  |  |  | t | 0.0146 |  | 6400 | 93.44 |  |  | 0
| 电焊条 |  |  |  |  | kg | 1.0436 |  | 5.43 | 5.67 |  |  | 0
| 材料费小计 | [7 empty] | - | 425.12 |  | - | 0
注：如不使用省级或行业建设主管部门发布的计价定额，可不填定额项目、编号等。表中人工费、材料费、机械费、企业管理费、利润均以不包含增值税（可抵扣进项税额）的价格计算。
综合单价分析表
工程名称：外幕墙改造工程 | [10 empty] | 第 14 页 共 47 页
子目编码 |  | 911310001004 |  | 子目名称 |  | 带骨架幕墙制安 |  |  | 计量单位 | m2 |  | 工程量 | 148.26
清单综合单价组成明细
定额编号 | 定额子目名称 | 定额 单位 | 数量 | 单价 |  |  |  |  | 合价
|  |  |  | 人工费 | 材料费 | 机械费 | 企业管理费 | 利润 | 人工费 | 材料费 |  | 机械费 | 企业管理费 | 利润
2-308 | 金属板面层 每块面积1.2m2以内 | m2 | 1 | 48.8 | 287.5 | 0.98 | 26.98 | 25.5 | 48.8 | 287.5 |  | 0.98 | 26.98 | 25.5
2-301 | 幕墙龙骨安装 型钢龙骨 | t | 0.0185 | 5570.6 | 7186.13 | 111.41 | 1029.45 | 972.83 | 103.18 | 133.1 |  | 2.06 | 19.07 | 18.02
2-301 | 幕墙龙骨安装 型钢龙骨 | t | 0.0082 | 5570.6 | 7186.13 | 111.41 | 1029.45 | 972.83 | 45.5 | 58.7 |  | 0.91 | 8.41 | 7.95
人工单价 |  | 小计 | [6 empty] | 197.48 | 479.3 |  | 3.95 | 54.46 | 51.47
综合用工一类200元/工日 |  | 未计价材料费 | [6 empty] | 0
清单子目综合单价 | [8 empty] | 833.11
材 料 费 明 细 | 主要材料名称、规格、型号 |  |  |  |  | 单位 | 数量 |  | 单价 | 合价 |  | 暂估单价 (元) | 暂估合价 (元)
| 其他材料费占材料费 |  |  |  |  | 元 | 7.0832 |  | 1 | 7.08 |  |  | 0
| 2.5mm厚白色铝单板 |  |  |  |  | m2 | 1.03 |  | 275 | 283.25 |  |  | 0
| 100*50*5镀锌钢管 |  |  |  |  | t | 0.0196 |  | 6400 | 125.44 |  |  | 0
| 50*50*4镀锌钢管 |  |  |  |  | t | 0.0087 |  | 6400 | 55.68 |  |  | 0
| 电焊条 |  |  |  |  | kg | 1.4546 |  | 5.43 | 7.9 |  |  | 0
| 材料费小计 | [7 empty] | - | 479.35 |  | - | 0
注：如不使用省级或行业建设主管部门发布的计价定额，可不填定额项目、编号等。表中人工费、材料费、机械费、企业管理费、利润均以不包含增值税（可抵扣进项税额）的价格计算。
综合单价分析表
工程名称：外幕墙改造工程 | [10 empty] | 第 15 页 共 47 页
子目编码 |  | 911310002002 |  | 子目名称 |  | 全玻幕墙安装 |  |  | 计量单位 | m2 |  | 工程量 | 220.06
清单综合单价组成明细
定额编号 | 定额子目名称 | 定额 单位 | 数量 | 单价 |  |  |  |  | 合价
|  |  |  | 人工费 | 材料费 | 机械费 | 企业管理费 | 利润 | 人工费 | 材料费 |  | 机械费 | 企业管理费 | 利润
2-302 | 幕墙龙骨安装 铝合金龙骨 | t | 0.0109 | 5157.4 | 31704 | 103.15 | 2957.16 | 2794.52 | 55.99 | 344.19 |  | 1.12 | 32.1 | 30.34
2-302 | 幕墙龙骨安装 铝合金龙骨 | t | 0.0048 | 5157.4 | 31704 | 103.15 | 2957.16 | 2794.52 | 24.69 | 151.79 |  | 0.49 | 14.16 | 13.38
2-318 | 框架式半隐框玻璃幕墙 竖龙骨间距1200mm以内 | m2 | 1 | 47.6 | 201.32 | 0.95 | 19.99 | 18.89 | 47.6 | 201.32 |  | 0.95 | 19.99 | 18.89
人工单价 |  | 小计 | [6 empty] | 128.28 | 697.3 |  | 2.56 | 66.25 | 62.61
综合用工一类200元/工日 |  | 未计价材料费 | [6 empty] | 0
清单子目综合单价 | [8 empty] | 987.18
材 料 费 明 细 | 主要材料名称、规格、型号 |  |  |  |  | 单位 | 数量 |  | 单价 | 合价 |  | 暂估单价 (元) | 暂估合价 (元)
| 其他材料费占材料费 |  |  |  |  | 元 | 10.3048 |  | 1 | 10.3 |  |  | 0
| 铝合金型材骨架、龙骨(幕墙用) |  |  |  |  | t | 0.0166 |  | 28500 | 473.1 |  |  | 0
| 铁件 |  |  |  |  | kg | 2.1024 |  | 5.5 | 11.56 |  |  | 0
| 结构密封胶 |  |  |  |  | kg | 0.6 |  | 40.43 | 24.26 |  |  | 0
| 6LOW-E+12A+6中空钢化玻璃 |  |  |  |  | m2 | 1.05 |  | 163.717 | 171.9 |  |  | 0
| 其他材料费 | [7 empty] | - | 6.66 |  | - | 0
| 材料费小计 | [7 empty] | - | 697.78 |  | - | 0
注：如不使用省级或行业建设主管部门发布的计价定额，可不填定额项目、编号等。表中人工费、材料费、机械费、企业管理费、利润均以不包含增值税（可抵扣进项税额）的价格计算。
综合单价分析表
工程名称：外幕墙改造工程 | [10 empty] | 第 16 页 共 47 页
子目编码 |  | 911608003001 |  | 子目名称 |  | 抹灰面油漆新做 |  |  | 计量单位 | m2 |  | 工程量 | 251.1
清单综合单价组成明细
定额编号 | 定额子目名称 | 定额 单位 | 数量 | 单价 |  |  |  |  | 合价
|  |  |  | 人工费 | 材料费 | 机械费 | 企业管理费 | 利润 | 人工费 | 材料费 |  | 机械费 | 企业管理费 | 利润
2-18 | 墙面基层处理(修补墙面) 甩毛 界面剂 | m2 | 1 | 2 | 0.55 | 0.04 | 0.21 | 0.2 | 2 | 0.55 |  | 0.04 | 0.21 | 0.2
2-19 换 | 墙面底层抹灰(打底) DP砂浆 5mm 实际厚度(mm):9 换为【石灰砂浆】 | m2 | 1 | 9.4 | 2.48 | 0.2 | 0.97 | 0.91 | 9.4 | 2.48 |  | 0.2 | 0.97 | 0.91
2-19 + 2-20 | 墙面底层抹灰(打底) DP砂浆 5mm 换为【水泥砂浆1:2】 实际厚度(mm):6 | m2 | 1 | 8.2 | 3.11 | 0.17 | 0.92 | 0.87 | 8.2 | 3.11 |  | 0.17 | 0.92 | 0.87
2-23 | 墙面底层抹灰(打底) 聚合物水泥砂浆 5mm | m2 | 1 | 9 | 4.67 | 0.18 | 1.11 | 1.05 | 9 | 4.67 |  | 0.18 | 1.11 | 1.05
2-27 | 墙面底层抹灰(打底) 贴玻纤网格布 | m2 | 1 | 3.4 | 8.95 | 0.07 | 0.99 | 0.94 | 3.4 | 8.95 |  | 0.07 | 0.99 | 0.94
5-151 | 抗碱封底涂料 | m2 | 1 | 2 | 2.36 | 0.04 | 0.35 | 0.33 | 2 | 2.36 |  | 0.04 | 0.35 | 0.33
5-155 换 | 热塑型丙烯酸酯外墙漆 二遍 换为【真石漆】 换为【真石漆(真石漆底漆)】 换为【油性涂料配套稀释剂】 | m2 | 1 | 10.6 | 5.65 | 0.21 | 1.32 | 1.24 | 10.6 | 5.65 |  | 0.21 | 1.32 | 1.24
人工单价 |  | 小计 | [6 empty] | 44.6 | 27.77 |  | 0.91 | 5.87 | 5.54
综合用工一类200元/工日 |  | 未计价材料费 | [6 empty] | 0
注：如不使用省级或行业建设主管部门发布的计价定额，可不填定额项目、编号等。表中人工费、材料费、机械费、企业管理费、利润均以不包含增值税（可抵扣进项税额）的价格计算。
综合单价分析表
工程名称：外幕墙改造工程 | [10 empty] | 第 17 页 共 47 页
清单子目综合单价 | [8 empty] | 95.18
材 料 费 明 细 | 主要材料名称、规格、型号 |  |  |  |  | 单位 | 数量 |  | 单价 | 合价 |  | 暂估单价 (元) | 暂估合价 (元)
| 其他材料费占材料费 |  |  |  |  | 元 | 0.4102 |  | 1 | 0.41 |  |  | 0
| 基层粘结剂 |  |  |  |  | kg | 0.336 |  | 18.5 | 6.22 |  |  | 0
| 其他材料费 | [7 empty] | - | 21.13 |  | - | 0
| 材料费小计 | [7 empty] | - | 27.76 |  | - | 0
注：如不使用省级或行业建设主管部门发布的计价定额，可不填定额项目、编号等。表中人工费、材料费、机械费、企业管理费、利润均以不包含增值税（可抵扣进项税额）的价格计算。
综合单价分析表
工程名称：外幕墙改造工程 | [10 empty] | 第 18 页 共 47 页
子目编码 |  | 911502013001 |  | 子目名称 |  | 钢制防火门制安 |  |  | 计量单位 | m2 |  | 工程量 | 4.18
清单综合单价组成明细
定额编号 | 定额子目名称 | 定额 单位 | 数量 | 单价 |  |  |  |  | 合价
|  |  |  | 人工费 | 材料费 | 机械费 | 企业管理费 | 利润 | 人工费 | 材料费 |  | 机械费 | 企业管理费 | 利润
4-27 | 钢质防火门 | m2 | 1 | 37.44 | 443.24 | 0.75 | 38.51 | 36.4 | 37.44 | 443.24 |  | 0.75 | 38.51 | 36.4
人工单价 |  | 小计 | [6 empty] | 37.44 | 443.24 |  | 0.75 | 38.51 | 36.4
综合用工二类180元/工日 |  | 未计价材料费 | [6 empty] | 0
清单子目综合单价 | [8 empty] | 565.15
材 料 费 明 细 | 主要材料名称、规格、型号 |  |  |  |  | 单位 | 数量 |  | 单价 | 合价 |  | 暂估单价 (元) | 暂估合价 (元)
| 其他材料费占材料费 |  |  |  |  | 元 | 6.5504 |  | 1 | 6.55 |  |  | 0
| 铁件 |  |  |  |  | kg | 0.424 |  | 5.5 | 2.33 |  |  | 0
| 其他材料费 | [7 empty] | - | 434.36 |  | - | 0
| 材料费小计 | [7 empty] | - | 443.24 |  | - | 0
注：如不使用省级或行业建设主管部门发布的计价定额，可不填定额项目、编号等。表中人工费、材料费、机械费、企业管理费、利润均以不包含增值税（可抵扣进项税额）的价格计算。
综合单价分析表
工程名称：外幕墙改造工程 | [10 empty] | 第 19 页 共 47 页
子目编码 |  | 911502013002 |  | 子目名称 |  | 钢制防火门制安 |  |  | 计量单位 | m2 |  | 工程量 | 2.67
清单综合单价组成明细
定额编号 | 定额子目名称 | 定额 单位 | 数量 | 单价 |  |  |  |  | 合价
|  |  |  | 人工费 | 材料费 | 机械费 | 企业管理费 | 利润 | 人工费 | 材料费 |  | 机械费 | 企业管理费 | 利润
4-27 | 钢质防火门 | m2 | 1 | 37.44 | 443.24 | 0.75 | 38.51 | 36.4 | 37.44 | 443.24 |  | 0.75 | 38.51 | 36.4
人工单价 |  | 小计 | [6 empty] | 37.44 | 443.24 |  | 0.75 | 38.51 | 36.4
综合用工二类180元/工日 |  | 未计价材料费 | [6 empty] | 0
清单子目综合单价 | [8 empty] | 565.15
材 料 费 明 细 | 主要材料名称、规格、型号 |  |  |  |  | 单位 | 数量 |  | 单价 | 合价 |  | 暂估单价 (元) | 暂估合价 (元)
| 其他材料费占材料费 |  |  |  |  | 元 | 6.5504 |  | 1 | 6.55 |  |  | 0
| 铁件 |  |  |  |  | kg | 0.424 |  | 5.5 | 2.33 |  |  | 0
| 其他材料费 | [7 empty] | - | 434.36 |  | - | 0
| 材料费小计 | [7 empty] | - | 443.24 |  | - | 0
注：如不使用省级或行业建设主管部门发布的计价定额，可不填定额项目、编号等。表中人工费、材料费、机械费、企业管理费、利润均以不包含增值税（可抵扣进项税额）的价格计算。
综合单价分析表
工程名称：外幕墙改造工程 | [10 empty] | 第 20 页 共 47 页
子目编码 |  | 911507010001 |  | 子目名称 |  | 金属窗安装 |  |  | 计量单位 | m2 |  | 工程量 | 31.52
清单综合单价组成明细
定额编号 | 定额子目名称 | 定额 单位 | 数量 | 单价 |  |  |  |  | 合价
|  |  |  | 人工费 | 材料费 | 机械费 | 企业管理费 | 利润 | 人工费 | 材料费 |  | 机械费 | 企业管理费 | 利润
4-70 | 金属窗安装 固定 | m2 | 1 | 25.2 | 451.33 | 0.5 | 38.16 | 36.06 | 25.2 | 451.33 |  | 0.5 | 38.16 | 36.06
人工单价 |  | 小计 | [6 empty] | 25.2 | 451.33 |  | 0.5 | 38.16 | 36.06
综合用工二类180元/工日 |  | 未计价材料费 | [6 empty] | 0
清单子目综合单价 | [8 empty] | 557.18
材 料 费 明 细 | 主要材料名称、规格、型号 |  |  |  |  | 单位 | 数量 |  | 单价 | 合价 |  | 暂估单价 (元) | 暂估合价 (元)
| 其他材料费占材料费 |  |  |  |  | 元 | 6.6699 |  | 1 | 6.67 |  |  | 0
| 铝合金固定窗 |  |  |  |  | m2 | 0.9264 |  | 462.88 | 428.81 |  |  | 0
| 其他材料费 | [7 empty] | - | 15.85 |  | - | 0
| 材料费小计 | [7 empty] | - | 451.33 |  | - | 0
注：如不使用省级或行业建设主管部门发布的计价定额，可不填定额项目、编号等。表中人工费、材料费、机械费、企业管理费、利润均以不包含增值税（可抵扣进项税额）的价格计算。
综合单价分析表
工程名称：外幕墙改造工程 | [10 empty] | 第 21 页 共 47 页
子目编码 |  | 911507010002 |  | 子目名称 |  | 金属窗安装 |  |  | 计量单位 | m2 |  | 工程量 | 203.27
清单综合单价组成明细
定额编号 | 定额子目名称 | 定额 单位 | 数量 | 单价 |  |  |  |  | 合价
|  |  |  | 人工费 | 材料费 | 机械费 | 企业管理费 | 利润 | 人工费 | 材料费 |  | 机械费 | 企业管理费 | 利润
4-72 | 金属窗安装 推拉 | m2 | 1 | 32.04 | 493.46 | 0.64 | 42.09 | 39.78 | 32.04 | 493.46 |  | 0.64 | 42.09 | 39.78
人工单价 |  | 小计 | [6 empty] | 32.04 | 493.46 |  | 0.64 | 42.09 | 39.78
综合用工二类180元/工日 |  | 未计价材料费 | [6 empty] | 0
清单子目综合单价 | [8 empty] | 615.55
材 料 费 明 细 | 主要材料名称、规格、型号 |  |  |  |  | 单位 | 数量 |  | 单价 | 合价 |  | 暂估单价 (元) | 暂估合价 (元)
| 其他材料费占材料费 |  |  |  |  | 元 | 7.2925 |  | 1 | 7.29 |  |  | 0
| 铝合金双玻推拉窗 |  |  |  |  | m2 | 0.9453 |  | 500 | 472.65 |  |  | 0
| 其他材料费 | [7 empty] | - | 13.52 |  | - | 0
| 材料费小计 | [7 empty] | - | 493.46 |  | - | 0
注：如不使用省级或行业建设主管部门发布的计价定额，可不填定额项目、编号等。表中人工费、材料费、机械费、企业管理费、利润均以不包含增值税（可抵扣进项税额）的价格计算。
综合单价分析表
工程名称：外幕墙改造工程 | [10 empty] | 第 22 页 共 47 页
子目编码 |  | 910902006001 |  | 子目名称 |  | 墙体保温隔热层新做 |  |  | 计量单位 | m2 |  | 工程量 | 200
清单综合单价组成明细
定额编号 | 定额子目名称 | 定额 单位 | 数量 | 单价 |  |  |  |  | 合价
|  |  |  | 人工费 | 材料费 | 机械费 | 企业管理费 | 利润 | 人工费 | 材料费 |  | 机械费 | 企业管理费 | 利润
9-106 换 | 外墙外保温 岩棉板 100mm厚 实际厚度(mm):70 | m2 | 1 | 40.5 | 58.14 | 0.81 | 7.96 | 7.52 | 40.5 | 58.14 |  | 0.81 | 7.96 | 7.52
人工单价 |  | 小计 | [6 empty] | 40.5 | 58.14 |  | 0.81 | 7.96 | 7.52
综合用工二类180元/工日 |  | 未计价材料费 | [6 empty] | 0
清单子目综合单价 | [8 empty] | 124.46
材 料 费 明 细 | 主要材料名称、规格、型号 |  |  |  |  | 单位 | 数量 |  | 单价 | 合价 |  | 暂估单价 (元) | 暂估合价 (元)
| 其他材料费占材料费 |  |  |  |  | 元 | 0.8592 |  | 1 | 0.86 |  |  | 0
| 岩棉板 |  |  |  |  | m3 | 0.0744 |  | 522.1 | 38.84 |  |  | 0
| 其他材料费 | [7 empty] | - | 18.44 |  | - | 0
| 材料费小计 | [7 empty] | - | 58.14 |  | - | 0
注：如不使用省级或行业建设主管部门发布的计价定额，可不填定额项目、编号等。表中人工费、材料费、机械费、企业管理费、利润均以不包含增值税（可抵扣进项税额）的价格计算。
综合单价分析表
工程名称：外幕墙改造工程 | [10 empty] | 第 23 页 共 47 页
子目编码 |  | 911307003001 |  | 子目名称 |  | 墙饰面新做 |  |  | 计量单位 | m2 |  | 工程量 | 99.37
清单综合单价组成明细
定额编号 | 定额子目名称 | 定额 单位 | 数量 | 单价 |  |  |  |  | 合价
|  |  |  | 人工费 | 材料费 | 机械费 | 企业管理费 | 利润 | 人工费 | 材料费 |  | 机械费 | 企业管理费 | 利润
2-205 换 | 内护墙面层新做 镁铝饰板 | m2 | 1 | 28 | 0.73 | 0.56 | 4.68 | 4.43 | 28 | 0.73 |  | 0.56 | 4.68 | 4.43
人工单价 |  | 小计 | [6 empty] | 28 | 0.73 |  | 0.56 | 4.68 | 4.43
综合用工一类200元/工日 |  | 未计价材料费 | [6 empty] | 29.27
清单子目综合单价 | [8 empty] | 74.26
材 料 费 明 细 | 主要材料名称、规格、型号 |  |  |  |  | 单位 | 数量 |  | 单价 | 合价 |  | 暂估单价 (元) | 暂估合价 (元)
| 其他材料费占材料费 |  |  |  |  | 元 | 0.0107 |  | 1 | 0.01 |  |  | 0
| 1.2mm镀锌铁皮 |  |  |  |  | m2 | 1.05 |  | 27.88 | 29.27 |  |  | 0
| 其他材料费 | [7 empty] | - | 0.72 |  | - | 0
| 材料费小计 | [7 empty] | - | 30 |  | - | 0
注：如不使用省级或行业建设主管部门发布的计价定额，可不填定额项目、编号等。表中人工费、材料费、机械费、企业管理费、利润均以不包含增值税（可抵扣进项税额）的价格计算。
综合单价分析表
工程名称：外幕墙改造工程 | [10 empty] | 第 24 页 共 47 页
子目编码 |  | 911310002003 |  | 子目名称 |  | 全玻幕墙安装 |  |  | 计量单位 | m2 |  | 工程量 | 221.8
清单综合单价组成明细
定额编号 | 定额子目名称 | 定额 单位 | 数量 | 单价 |  |  |  |  | 合价
|  |  |  | 人工费 | 材料费 | 机械费 | 企业管理费 | 利润 | 人工费 | 材料费 |  | 机械费 | 企业管理费 | 利润
2-302 | 幕墙龙骨安装 铝合金龙骨 | t | 0.0163 | 5157.4 | 31704 | 103.15 | 2957.16 | 2794.52 | 83.83 | 515.34 |  | 1.68 | 48.07 | 45.42
2-302 | 幕墙龙骨安装 铝合金龙骨 | t | 0.0115 | 5157.4 | 31704 | 103.15 | 2957.16 | 2794.52 | 59.07 | 363.12 |  | 1.18 | 33.87 | 32.01
2-318 | 框架式半隐框玻璃幕墙 竖龙骨间距1200mm以内 | m2 | 1 | 47.6 | 201.32 | 0.95 | 19.99 | 18.89 | 47.6 | 201.32 |  | 0.95 | 19.99 | 18.89
人工单价 |  | 小计 | [6 empty] | 190.5 | 1079.78 |  | 3.81 | 101.93 | 96.32
综合用工一类200元/工日 |  | 未计价材料费 | [6 empty] | 0
清单子目综合单价 | [8 empty] | 1517.17
材 料 费 明 细 | 主要材料名称、规格、型号 |  |  |  |  | 单位 | 数量 |  | 单价 | 合价 |  | 暂估单价 (元) | 暂估合价 (元)
| 其他材料费占材料费 |  |  |  |  | 元 | 15.9573 |  | 1 | 15.96 |  |  | 0
| 铝合金型材骨架、龙骨(幕墙用) |  |  |  |  | t | 0.0294 |  | 28500 | 837.9 |  |  | 0
| 铁件 |  |  |  |  | kg | 3.7237 |  | 5.5 | 20.48 |  |  | 0
| 结构密封胶 |  |  |  |  | kg | 0.6 |  | 40.43 | 24.26 |  |  | 0
| 6LOW-E+12A+6中空钢化玻璃 |  |  |  |  | m2 | 1.05 |  | 163.717 | 171.9 |  |  | 0
| 其他材料费 | [7 empty] | - | 10.12 |  | - | 0
| 材料费小计 | [7 empty] | - | 1080.62 |  | - | 0
注：如不使用省级或行业建设主管部门发布的计价定额，可不填定额项目、编号等。表中人工费、材料费、机械费、企业管理费、利润均以不包含增值税（可抵扣进项税额）的价格计算。
综合单价分析表
工程名称：外幕墙改造工程 | [10 empty] | 第 25 页 共 47 页
子目编码 |  | B-2 |  | 子目名称 |  | 玻璃幕墙开启扇五金 |  |  | 计量单位 | m |  | 工程量 | 63.58
清单综合单价组成明细
定额编号 | 定额子目名称 | 定额 单位 | 数量 | 单价 |  |  |  |  | 合价
|  |  |  | 人工费 | 材料费 | 机械费 | 企业管理费 | 利润 | 人工费 | 材料费 |  | 机械费 | 企业管理费 | 利润
2-307 | 玻璃幕墙开启扇五金 | m | 1 | 22 | 12.11 | 0.44 | 2.76 | 2.61 | 22 | 12.11 |  | 0.44 | 2.76 | 2.61
人工单价 |  | 小计 | [6 empty] | 22 | 12.11 |  | 0.44 | 2.76 | 2.61
综合用工一类200元/工日 |  | 未计价材料费 | [6 empty] | 0
清单子目综合单价 | [8 empty] | 45.1
材 料 费 明 细 | 主要材料名称、规格、型号 |  |  |  |  | 单位 | 数量 |  | 单价 | 合价 |  | 暂估单价 (元) | 暂估合价 (元)
| 其他材料费占材料费 |  |  |  |  | 元 | 0.179 |  | 1 | 0.18 |  |  | 0
| 其他材料费 | [7 empty] | - | 11.93 |  | - | 0
| 材料费小计 | [7 empty] | - | 12.11 |  | - | 0
注：如不使用省级或行业建设主管部门发布的计价定额，可不填定额项目、编号等。表中人工费、材料费、机械费、企业管理费、利润均以不包含增值税（可抵扣进项税额）的价格计算。
综合单价分析表
工程名称：外幕墙改造工程 | [10 empty] | 第 26 页 共 47 页
子目编码 |  | 911310001005 |  | 子目名称 |  | 带骨架幕墙制安 |  |  | 计量单位 | m2 |  | 工程量 | 458.72
清单综合单价组成明细
定额编号 | 定额子目名称 | 定额 单位 | 数量 | 单价 |  |  |  |  | 合价
|  |  |  | 人工费 | 材料费 | 机械费 | 企业管理费 | 利润 | 人工费 | 材料费 |  | 机械费 | 企业管理费 | 利润
2-309 | 金属板面层 每块面积1.2m2以外 | m2 | 1 | 71.6 | 287.5 | 1.43 | 28.84 | 27.26 | 71.6 | 287.5 |  | 1.43 | 28.84 | 27.26
2-301 | 幕墙龙骨安装 型钢龙骨 | t | 0.0065 | 5570.6 | 7186.13 | 111.41 | 1029.45 | 972.83 | 36.03 | 46.48 |  | 0.72 | 6.66 | 6.29
2-301 | 幕墙龙骨安装 型钢龙骨 | t | 0.0026 | 5570.6 | 7186.13 | 111.41 | 1029.45 | 972.83 | 14.73 | 19 |  | 0.29 | 2.72 | 2.57
人工单价 |  | 小计 | [6 empty] | 122.36 | 352.98 |  | 2.44 | 38.22 | 36.12
综合用工一类200元/工日 |  | 未计价材料费 | [6 empty] | 0
清单子目综合单价 | [8 empty] | 580.93
材 料 费 明 细 | 主要材料名称、规格、型号 |  |  |  |  | 单位 | 数量 |  | 单价 | 合价 |  | 暂估单价 (元) | 暂估合价 (元)
| 其他材料费占材料费 |  |  |  |  | 元 | 5.2165 |  | 1 | 5.22 |  |  | 0
| 2.5mm厚白色铝单板 |  |  |  |  | m2 | 1.03 |  | 275 | 283.25 |  |  | 0
| 100*50*5镀锌钢管 |  |  |  |  | t | 0.0069 |  | 6400 | 44.16 |  |  | 0
| 50*50*4镀锌钢管 |  |  |  |  | t | 0.0028 |  | 6400 | 17.92 |  |  | 0
| 电焊条 |  |  |  |  | kg | 0.4966 |  | 5.43 | 2.7 |  |  | 0
| 材料费小计 | [7 empty] | - | 353.25 |  | - | 0
注：如不使用省级或行业建设主管部门发布的计价定额，可不填定额项目、编号等。表中人工费、材料费、机械费、企业管理费、利润均以不包含增值税（可抵扣进项税额）的价格计算。
综合单价分析表
工程名称：外幕墙改造工程 | [10 empty] | 第 27 页 共 47 页
子目编码 |  | 911310001006 |  | 子目名称 |  | 带骨架幕墙制安 |  |  | 计量单位 | m2 |  | 工程量 | 169.08
清单综合单价组成明细
定额编号 | 定额子目名称 | 定额 单位 | 数量 | 单价 |  |  |  |  | 合价
|  |  |  | 人工费 | 材料费 | 机械费 | 企业管理费 | 利润 | 人工费 | 材料费 |  | 机械费 | 企业管理费 | 利润
2-309 | 金属板面层 每块面积1.2m2以外 | m2 | 1 | 71.6 | 287.5 | 1.43 | 28.84 | 27.26 | 71.6 | 287.5 |  | 1.43 | 28.84 | 27.26
2-301 | 幕墙龙骨安装 型钢龙骨 | t | 0.0127 | 5570.6 | 7186.13 | 111.41 | 1029.45 | 972.83 | 70.84 | 91.38 |  | 1.42 | 13.09 | 12.37
人工单价 |  | 小计 | [6 empty] | 142.44 | 378.88 |  | 2.85 | 41.93 | 39.63
综合用工一类200元/工日 |  | 未计价材料费 | [6 empty] | 0
清单子目综合单价 | [8 empty] | 639.24
材 料 费 明 细 | 主要材料名称、规格、型号 |  |  |  |  | 单位 | 数量 |  | 单价 | 合价 |  | 暂估单价 (元) | 暂估合价 (元)
| 其他材料费占材料费 |  |  |  |  | 元 | 5.5992 |  | 1 | 5.6 |  |  | 0
| 2.5mm仿木纹铝单板 |  |  |  |  | m2 | 1.03 |  | 275 | 283.25 |  |  | 0
| 50*50*4镀锌钢管 |  |  |  |  | t | 0.0135 |  | 6400 | 86.4 |  |  | 0
| 电焊条 |  |  |  |  | kg | 0.693 |  | 5.43 | 3.76 |  |  | 0
| 材料费小计 | [7 empty] | - | 379.01 |  | - | 0
注：如不使用省级或行业建设主管部门发布的计价定额，可不填定额项目、编号等。表中人工费、材料费、机械费、企业管理费、利润均以不包含增值税（可抵扣进项税额）的价格计算。
综合单价分析表
工程名称：外幕墙改造工程 | [10 empty] | 第 28 页 共 47 页
子目编码 |  | 911310001007 |  | 子目名称 |  | 带骨架幕墙制安 |  |  | 计量单位 | m2 |  | 工程量 | 58.44
清单综合单价组成明细
定额编号 | 定额子目名称 | 定额 单位 | 数量 | 单价 |  |  |  |  | 合价
|  |  |  | 人工费 | 材料费 | 机械费 | 企业管理费 | 利润 | 人工费 | 材料费 |  | 机械费 | 企业管理费 | 利润
2-309 | 金属板面层 每块面积1.2m2以外 | m2 | 1 | 71.6 | 287.5 | 1.43 | 28.84 | 27.26 | 71.6 | 287.5 |  | 1.43 | 28.84 | 27.26
2-301 | 幕墙龙骨安装 型钢龙骨 | t | 0.0054 | 5570.6 | 7186.13 | 111.41 | 1029.45 | 972.83 | 29.84 | 38.49 |  | 0.6 | 5.51 | 5.21
2-301 | 幕墙龙骨安装 型钢龙骨 | t | 0.0138 | 5570.6 | 7186.13 | 111.41 | 1029.45 | 972.83 | 76.83 | 99.11 |  | 1.54 | 14.2 | 13.42
人工单价 |  | 小计 | [6 empty] | 178.27 | 425.1 |  | 3.57 | 48.55 | 45.89
综合用工一类200元/工日 |  | 未计价材料费 | [6 empty] | 0
清单子目综合单价 | [8 empty] | 743.31
材 料 费 明 细 | 主要材料名称、规格、型号 |  |  |  |  | 单位 | 数量 |  | 单价 | 合价 |  | 暂估单价 (元) | 暂估合价 (元)
| 其他材料费占材料费 |  |  |  |  | 元 | 6.2822 |  | 1 | 6.28 |  |  | 0
| 2.5mm厚浅咖色铝单板 |  |  |  |  | m2 | 1.03 |  | 275 | 283.25 |  |  | 0
| 100*50*5镀锌钢管 |  |  |  |  | t | 0.0057 |  | 6400 | 36.48 |  |  | 0
| 50*50*4镀锌钢管 |  |  |  |  | t | 0.0146 |  | 6400 | 93.44 |  |  | 0
| 电焊条 |  |  |  |  | kg | 1.0436 |  | 5.43 | 5.67 |  |  | 0
| 材料费小计 | [7 empty] | - | 425.12 |  | - | 0
注：如不使用省级或行业建设主管部门发布的计价定额，可不填定额项目、编号等。表中人工费、材料费、机械费、企业管理费、利润均以不包含增值税（可抵扣进项税额）的价格计算。
综合单价分析表
工程名称：外幕墙改造工程 | [10 empty] | 第 29 页 共 47 页
子目编码 |  | 911310001008 |  | 子目名称 |  | 带骨架幕墙制安 |  |  | 计量单位 | m2 |  | 工程量 | 156.06
清单综合单价组成明细
定额编号 | 定额子目名称 | 定额 单位 | 数量 | 单价 |  |  |  |  | 合价
|  |  |  | 人工费 | 材料费 | 机械费 | 企业管理费 | 利润 | 人工费 | 材料费 |  | 机械费 | 企业管理费 | 利润
2-308 | 金属板面层 每块面积1.2m2以内 | m2 | 1 | 48.8 | 287.5 | 0.98 | 26.98 | 25.5 | 48.8 | 287.5 |  | 0.98 | 26.98 | 25.5
2-301 | 幕墙龙骨安装 型钢龙骨 | t | 0.0179 | 5570.6 | 7186.13 | 111.41 | 1029.45 | 972.83 | 99.48 | 128.33 |  | 1.99 | 18.38 | 17.37
2-301 | 幕墙龙骨安装 型钢龙骨 | t | 0.008 | 5570.6 | 7186.13 | 111.41 | 1029.45 | 972.83 | 44.8 | 57.79 |  | 0.9 | 8.28 | 7.82
人工单价 |  | 小计 | [6 empty] | 193.08 | 473.62 |  | 3.87 | 53.64 | 50.69
综合用工一类200元/工日 |  | 未计价材料费 | [6 empty] | 0
清单子目综合单价 | [8 empty] | 820.34
材 料 费 明 细 | 主要材料名称、规格、型号 |  |  |  |  | 单位 | 数量 |  | 单价 | 合价 |  | 暂估单价 (元) | 暂估合价 (元)
| 其他材料费占材料费 |  |  |  |  | 元 | 6.9993 |  | 1 | 7 |  |  | 0
| 2.5mm厚白色铝单板 |  |  |  |  | m2 | 1.03 |  | 275 | 283.25 |  |  | 0
| 100*50*5镀锌钢管 |  |  |  |  | t | 0.0189 |  | 6400 | 120.96 |  |  | 0
| 50*50*4镀锌钢管 |  |  |  |  | t | 0.0085 |  | 6400 | 54.4 |  |  | 0
| 电焊条 |  |  |  |  | kg | 1.4116 |  | 5.43 | 7.66 |  |  | 0
| 材料费小计 | [7 empty] | - | 473.27 |  | - | 0
注：如不使用省级或行业建设主管部门发布的计价定额，可不填定额项目、编号等。表中人工费、材料费、机械费、企业管理费、利润均以不包含增值税（可抵扣进项税额）的价格计算。
综合单价分析表
工程名称：外幕墙改造工程 | [10 empty] | 第 30 页 共 47 页
子目编码 |  | 911310002004 |  | 子目名称 |  | 全玻幕墙安装 |  |  | 计量单位 | m2 |  | 工程量 | 228.01
清单综合单价组成明细
定额编号 | 定额子目名称 | 定额 单位 | 数量 | 单价 |  |  |  |  | 合价
|  |  |  | 人工费 | 材料费 | 机械费 | 企业管理费 | 利润 | 人工费 | 材料费 |  | 机械费 | 企业管理费 | 利润
2-302 | 幕墙龙骨安装 铝合金龙骨 | t | 0.0106 | 5157.4 | 31704 | 103.15 | 2957.16 | 2794.52 | 54.84 | 337.14 |  | 1.1 | 31.45 | 29.72
2-302 | 幕墙龙骨安装 铝合金龙骨 | t | 0.0048 | 5157.4 | 31704 | 103.15 | 2957.16 | 2794.52 | 24.7 | 151.82 |  | 0.49 | 14.16 | 13.38
2-318 | 框架式半隐框玻璃幕墙 竖龙骨间距1200mm以内 | m2 | 1 | 47.6 | 201.32 | 0.95 | 19.99 | 18.89 | 47.6 | 201.32 |  | 0.95 | 19.99 | 18.89
人工单价 |  | 小计 | [6 empty] | 127.14 | 690.28 |  | 2.54 | 65.6 | 61.99
综合用工一类200元/工日 |  | 未计价材料费 | [6 empty] | 0
清单子目综合单价 | [8 empty] | 977.47
材 料 费 明 细 | 主要材料名称、规格、型号 |  |  |  |  | 单位 | 数量 |  | 单价 | 合价 |  | 暂估单价 (元) | 暂估合价 (元)
| 其他材料费占材料费 |  |  |  |  | 元 | 10.2012 |  | 1 | 10.2 |  |  | 0
| 铝合金型材骨架、龙骨(幕墙用) |  |  |  |  | t | 0.0163 |  | 28500 | 464.55 |  |  | 0
| 铁件 |  |  |  |  | kg | 2.0727 |  | 5.5 | 11.4 |  |  | 0
| 结构密封胶 |  |  |  |  | kg | 0.6 |  | 40.43 | 24.26 |  |  | 0
| 6LOW-E+12A+6中空钢化玻璃 |  |  |  |  | m2 | 1.05 |  | 163.717 | 171.9 |  |  | 0
| 其他材料费 | [7 empty] | - | 6.59 |  | - | 0
| 材料费小计 | [7 empty] | - | 688.9 |  | - | 0
注：如不使用省级或行业建设主管部门发布的计价定额，可不填定额项目、编号等。表中人工费、材料费、机械费、企业管理费、利润均以不包含增值税（可抵扣进项税额）的价格计算。
综合单价分析表
工程名称：外幕墙改造工程 | [10 empty] | 第 31 页 共 47 页
子目编码 |  | 911608003002 |  | 子目名称 |  | 抹灰面油漆新做 |  |  | 计量单位 | m2 |  | 工程量 | 81.89
清单综合单价组成明细
定额编号 | 定额子目名称 | 定额 单位 | 数量 | 单价 |  |  |  |  | 合价
|  |  |  | 人工费 | 材料费 | 机械费 | 企业管理费 | 利润 | 人工费 | 材料费 |  | 机械费 | 企业管理费 | 利润
2-18 | 墙面基层处理(修补墙面) 甩毛 界面剂 | m2 | 1 | 2 | 0.55 | 0.04 | 0.21 | 0.2 | 2 | 0.55 |  | 0.04 | 0.21 | 0.2
2-19 换 | 墙面底层抹灰(打底) DP砂浆 5mm 实际厚度(mm):9 换为【石灰砂浆】 | m2 | 1 | 9.4 | 2.48 | 0.2 | 0.97 | 0.91 | 9.4 | 2.48 |  | 0.2 | 0.97 | 0.91
2-19 + 2-20 | 墙面底层抹灰(打底) DP砂浆 5mm 换为【水泥砂浆1:2】 实际厚度(mm):6 | m2 | 1 | 8.2 | 3.11 | 0.17 | 0.92 | 0.87 | 8.2 | 3.11 |  | 0.17 | 0.92 | 0.87
2-23 | 墙面底层抹灰(打底) 聚合物水泥砂浆 5mm | m2 | 1 | 9 | 4.67 | 0.18 | 1.11 | 1.05 | 9 | 4.67 |  | 0.18 | 1.11 | 1.05
2-27 | 墙面底层抹灰(打底) 贴玻纤网格布 | m2 | 1 | 3.4 | 8.95 | 0.07 | 0.99 | 0.94 | 3.4 | 8.95 |  | 0.07 | 0.99 | 0.94
5-151 | 抗碱封底涂料 | m2 | 1 | 2 | 2.36 | 0.04 | 0.35 | 0.33 | 2 | 2.36 |  | 0.04 | 0.35 | 0.33
5-155 换 | 热塑型丙烯酸酯外墙漆 二遍 换为【真石漆】 换为【真石漆(真石漆底漆)】 换为【油性涂料配套稀释剂】 | m2 | 1 | 10.6 | 5.65 | 0.21 | 1.32 | 1.24 | 10.6 | 5.65 |  | 0.21 | 1.32 | 1.24
人工单价 |  | 小计 | [6 empty] | 44.6 | 27.77 |  | 0.91 | 5.87 | 5.54
综合用工一类200元/工日 |  | 未计价材料费 | [6 empty] | 0
注：如不使用省级或行业建设主管部门发布的计价定额，可不填定额项目、编号等。表中人工费、材料费、机械费、企业管理费、利润均以不包含增值税（可抵扣进项税额）的价格计算。
综合单价分析表
工程名称：外幕墙改造工程 | [10 empty] | 第 32 页 共 47 页
清单子目综合单价 | [8 empty] | 95.18
材 料 费 明 细 | 主要材料名称、规格、型号 |  |  |  |  | 单位 | 数量 |  | 单价 | 合价 |  | 暂估单价 (元) | 暂估合价 (元)
| 其他材料费占材料费 |  |  |  |  | 元 | 0.4102 |  | 1 | 0.41 |  |  | 0
| 基层粘结剂 |  |  |  |  | kg | 0.336 |  | 18.5 | 6.22 |  |  | 0
| 其他材料费 | [7 empty] | - | 21.13 |  | - | 0
| 材料费小计 | [7 empty] | - | 27.76 |  | - | 0
注：如不使用省级或行业建设主管部门发布的计价定额，可不填定额项目、编号等。表中人工费、材料费、机械费、企业管理费、利润均以不包含增值税（可抵扣进项税额）的价格计算。
综合单价分析表
工程名称：外幕墙改造工程 | [10 empty] | 第 33 页 共 47 页
子目编码 |  | 911505007001 |  | 子目名称 |  | 全玻自由门安装 |  |  | 计量单位 | m2 |  | 工程量 | 24.51
清单综合单价组成明细
定额编号 | 定额子目名称 | 定额 单位 | 数量 | 单价 |  |  |  |  | 合价
|  |  |  | 人工费 | 材料费 | 机械费 | 企业管理费 | 利润 | 人工费 | 材料费 |  | 机械费 | 企业管理费 | 利润
4-29 | 全玻门安装 | m2 | 1 | 177.48 | 820.46 | 3.55 | 80.12 | 75.71 | 177.48 | 820.46 |  | 3.55 | 80.12 | 75.71
人工单价 |  | 小计 | [6 empty] | 177.48 | 820.46 |  | 3.55 | 80.12 | 75.71
综合用工二类180元/工日 |  | 未计价材料费 | [6 empty] | 0
清单子目综合单价 | [8 empty] | 1199.08
材 料 费 明 细 | 主要材料名称、规格、型号 |  |  |  |  | 单位 | 数量 |  | 单价 | 合价 |  | 暂估单价 (元) | 暂估合价 (元)
| 其他材料费占材料费 |  |  |  |  | 元 | 12.125 |  | 1 | 12.13 |  |  | 0
| 有框玻璃门 |  |  |  |  | m2 | 1 |  | 800 | 800 |  |  | 0
| 其他材料费 | [7 empty] | - | 8.32 |  | - | 0
| 材料费小计 | [7 empty] | - | 820.45 |  | - | 0
注：如不使用省级或行业建设主管部门发布的计价定额，可不填定额项目、编号等。表中人工费、材料费、机械费、企业管理费、利润均以不包含增值税（可抵扣进项税额）的价格计算。
综合单价分析表
工程名称：外幕墙改造工程 | [10 empty] | 第 34 页 共 47 页
子目编码 |  | 911507010004 |  | 子目名称 |  | 金属窗安装 |  |  | 计量单位 | m2 |  | 工程量 | 227.58
清单综合单价组成明细
定额编号 | 定额子目名称 | 定额 单位 | 数量 | 单价 |  |  |  |  | 合价
|  |  |  | 人工费 | 材料费 | 机械费 | 企业管理费 | 利润 | 人工费 | 材料费 |  | 机械费 | 企业管理费 | 利润
4-72 | 金属窗安装 推拉 | m2 | 1 | 32.04 | 493.46 | 0.64 | 42.09 | 39.78 | 32.04 | 493.46 |  | 0.64 | 42.09 | 39.78
人工单价 |  | 小计 | [6 empty] | 32.04 | 493.46 |  | 0.64 | 42.09 | 39.78
综合用工二类180元/工日 |  | 未计价材料费 | [6 empty] | 0
清单子目综合单价 | [8 empty] | 615.55
材 料 费 明 细 | 主要材料名称、规格、型号 |  |  |  |  | 单位 | 数量 |  | 单价 | 合价 |  | 暂估单价 (元) | 暂估合价 (元)
| 其他材料费占材料费 |  |  |  |  | 元 | 7.2925 |  | 1 | 7.29 |  |  | 0
| 铝合金双玻推拉窗 |  |  |  |  | m2 | 0.9453 |  | 500 | 472.65 |  |  | 0
| 其他材料费 | [7 empty] | - | 13.52 |  | - | 0
| 材料费小计 | [7 empty] | - | 493.46 |  | - | 0
注：如不使用省级或行业建设主管部门发布的计价定额，可不填定额项目、编号等。表中人工费、材料费、机械费、企业管理费、利润均以不包含增值税（可抵扣进项税额）的价格计算。
综合单价分析表
工程名称：外幕墙改造工程 | [10 empty] | 第 35 页 共 47 页
子目编码 |  | 911507010008 |  | 子目名称 |  | 金属窗安装 |  |  | 计量单位 | m2 |  | 工程量 | 47.7
清单综合单价组成明细
定额编号 | 定额子目名称 | 定额 单位 | 数量 | 单价 |  |  |  |  | 合价
|  |  |  | 人工费 | 材料费 | 机械费 | 企业管理费 | 利润 | 人工费 | 材料费 |  | 机械费 | 企业管理费 | 利润
4-70 | 金属窗安装 固定 | m2 | 1 | 25.2 | 451.33 | 0.5 | 38.16 | 36.06 | 25.2 | 451.33 |  | 0.5 | 38.16 | 36.06
人工单价 |  | 小计 | [6 empty] | 25.2 | 451.33 |  | 0.5 | 38.16 | 36.06
综合用工二类180元/工日 |  | 未计价材料费 | [6 empty] | 0
清单子目综合单价 | [8 empty] | 557.18
材 料 费 明 细 | 主要材料名称、规格、型号 |  |  |  |  | 单位 | 数量 |  | 单价 | 合价 |  | 暂估单价 (元) | 暂估合价 (元)
| 其他材料费占材料费 |  |  |  |  | 元 | 6.6699 |  | 1 | 6.67 |  |  | 0
| 铝合金固定窗 |  |  |  |  | m2 | 0.9264 |  | 462.88 | 428.81 |  |  | 0
| 其他材料费 | [7 empty] | - | 15.85 |  | - | 0
| 材料费小计 | [7 empty] | - | 451.33 |  | - | 0
注：如不使用省级或行业建设主管部门发布的计价定额，可不填定额项目、编号等。表中人工费、材料费、机械费、企业管理费、利润均以不包含增值税（可抵扣进项税额）的价格计算。
综合单价分析表
工程名称：外幕墙改造工程 | [10 empty] | 第 36 页 共 47 页
子目编码 |  | 010607003002 |  | 子目名称 |  | 雨篷 |  |  | 计量单位 | m2 |  | 工程量 | 24.95
清单综合单价组成明细
定额编号 | 定额子目名称 | 定额 单位 | 数量 | 单价 |  |  |  |  | 合价
|  |  |  | 人工费 | 材料费 | 机械费 | 企业管理费 | 利润 | 人工费 | 材料费 |  | 机械费 | 企业管理费 | 利润
2-309 | 金属板面层 每块面积1.2m2以外 | m2 | 2.5595 | 71.6 | 287.5 | 1.43 | 28.84 | 27.26 | 183.26 | 735.86 |  | 3.66 | 73.82 | 69.77
2-301 | 幕墙龙骨安装 型钢龙骨 | t | 0.0217 | 5570.6 | 7186.13 | 111.41 | 1029.45 | 972.83 | 120.79 | 155.82 |  | 2.42 | 22.32 | 21.09
2-301 | 幕墙龙骨安装 型钢龙骨 | t | 0.0082 | 5570.6 | 7186.13 | 111.41 | 1029.45 | 972.83 | 45.55 | 58.76 |  | 0.91 | 8.42 | 7.95
2-305 换 | 不锈钢索锚具 | 套 | 0.0802 | 10 | 0 | 0.2 | 53.62 | 50.67 | 0.8 | 0 |  | 0.02 | 4.3 | 4.06
人工单价 |  | 小计 | [6 empty] | 350.4 | 950.44 |  | 7.01 | 108.86 | 102.87
综合用工一类200元/工日 |  | 未计价材料费 | [6 empty] | 52.91
清单子目综合单价 | [8 empty] | 1654.94
材 料 费 明 细 | 主要材料名称、规格、型号 |  |  |  |  | 单位 | 数量 |  | 单价 | 合价 |  | 暂估单价 (元) | 暂估合价 (元)
| 其他材料费占材料费 |  |  |  |  | 元 | 14.0458 |  | 1 | 14.05 |  |  | 0
| 2.5mm厚白色铝单板 |  |  |  |  | m2 | 2.6363 |  | 275 | 724.98 |  |  | 0
| 50*50*4镀锌钢管 |  |  |  |  | t | 0.0087 |  | 6400 | 55.68 |  |  | 0
| 电焊条 |  |  |  |  | kg | 1.6274 |  | 5.43 | 8.84 |  |  | 0
| 200*100*6镀锌钢管 |  |  |  |  | t | 0.023 |  | 6400 | 147.2 |  |  | 0
| φ50X4钢管拉杆 |  |  |  |  | m | 0.5291 |  | 100 | 52.91 |  |  | 0
| 材料费小计 | [7 empty] | - | 1003.66 |  | - | 0
注：如不使用省级或行业建设主管部门发布的计价定额，可不填定额项目、编号等。表中人工费、材料费、机械费、企业管理费、利润均以不包含增值税（可抵扣进项税额）的价格计算。
综合单价分析表
工程名称：外幕墙改造工程 | [10 empty] | 第 37 页 共 47 页
子目编码 |  | 910902006002 |  | 子目名称 |  | 墙体保温隔热层新做 |  |  | 计量单位 | m2 |  | 工程量 | 188.61
清单综合单价组成明细
定额编号 | 定额子目名称 | 定额 单位 | 数量 | 单价 |  |  |  |  | 合价
|  |  |  | 人工费 | 材料费 | 机械费 | 企业管理费 | 利润 | 人工费 | 材料费 |  | 机械费 | 企业管理费 | 利润
9-106 换 | 外墙外保温 岩棉板 100mm厚 实际厚度(mm):70 | m2 | 1 | 40.5 | 58.14 | 0.81 | 7.96 | 7.52 | 40.5 | 58.14 |  | 0.81 | 7.96 | 7.52
人工单价 |  | 小计 | [6 empty] | 40.5 | 58.14 |  | 0.81 | 7.96 | 7.52
综合用工二类180元/工日 |  | 未计价材料费 | [6 empty] | 0
清单子目综合单价 | [8 empty] | 124.46
材 料 费 明 细 | 主要材料名称、规格、型号 |  |  |  |  | 单位 | 数量 |  | 单价 | 合价 |  | 暂估单价 (元) | 暂估合价 (元)
| 其他材料费占材料费 |  |  |  |  | 元 | 0.8592 |  | 1 | 0.86 |  |  | 0
| 岩棉板 |  |  |  |  | m3 | 0.0744 |  | 522.1 | 38.84 |  |  | 0
| 其他材料费 | [7 empty] | - | 18.44 |  | - | 0
| 材料费小计 | [7 empty] | - | 58.14 |  | - | 0
注：如不使用省级或行业建设主管部门发布的计价定额，可不填定额项目、编号等。表中人工费、材料费、机械费、企业管理费、利润均以不包含增值税（可抵扣进项税额）的价格计算。
综合单价分析表
工程名称：外幕墙改造工程 | [10 empty] | 第 38 页 共 47 页
子目编码 |  | 911310002005 |  | 子目名称 |  | 全玻幕墙安装 |  |  | 计量单位 | m2 |  | 工程量 | 139.65
清单综合单价组成明细
定额编号 | 定额子目名称 | 定额 单位 | 数量 | 单价 |  |  |  |  | 合价
|  |  |  | 人工费 | 材料费 | 机械费 | 企业管理费 | 利润 | 人工费 | 材料费 |  | 机械费 | 企业管理费 | 利润
2-302 | 幕墙龙骨安装 铝合金龙骨 | t | 0.008 | 5157.4 | 31704 | 103.15 | 2957.16 | 2794.52 | 41.48 | 254.99 |  | 0.83 | 23.78 | 22.48
2-302 | 幕墙龙骨安装 铝合金龙骨 | t | 0.0032 | 5157.4 | 31704 | 103.15 | 2957.16 | 2794.52 | 16.68 | 102.51 |  | 0.33 | 9.56 | 9.04
2-318 | 框架式半隐框玻璃幕墙 竖龙骨间距1200mm以内 | m2 | 1 | 47.6 | 201.32 | 0.95 | 19.99 | 18.89 | 47.6 | 201.32 |  | 0.95 | 19.99 | 18.89
人工单价 |  | 小计 | [6 empty] | 105.76 | 558.82 |  | 2.11 | 53.33 | 50.41
综合用工一类200元/工日 |  | 未计价材料费 | [6 empty] | 0
清单子目综合单价 | [8 empty] | 795.3
材 料 费 明 细 | 主要材料名称、规格、型号 |  |  |  |  | 单位 | 数量 |  | 单价 | 合价 |  | 暂估单价 (元) | 暂估合价 (元)
| 其他材料费占材料费 |  |  |  |  | 元 | 8.2583 |  | 1 | 8.26 |  |  | 0
| 铝合金型材骨架、龙骨(幕墙用) |  |  |  |  | t | 0.012 |  | 28500 | 342 |  |  | 0
| 铁件 |  |  |  |  | kg | 1.5154 |  | 5.5 | 8.33 |  |  | 0
| 结构密封胶 |  |  |  |  | kg | 0.6 |  | 40.43 | 24.26 |  |  | 0
| 6LOW-E+12A+6中空钢化玻璃 |  |  |  |  | m2 | 1.05 |  | 163.717 | 171.9 |  |  | 0
| 其他材料费 | [7 empty] | - | 5.41 |  | - | 0
| 材料费小计 | [7 empty] | - | 560.16 |  | - | 0
注：如不使用省级或行业建设主管部门发布的计价定额，可不填定额项目、编号等。表中人工费、材料费、机械费、企业管理费、利润均以不包含增值税（可抵扣进项税额）的价格计算。
综合单价分析表
工程名称：外幕墙改造工程 | [10 empty] | 第 39 页 共 47 页
子目编码 |  | B-3 |  | 子目名称 |  | 玻璃幕墙开启扇五金 |  |  | 计量单位 | m |  | 工程量 | 17.34
清单综合单价组成明细
定额编号 | 定额子目名称 | 定额 单位 | 数量 | 单价 |  |  |  |  | 合价
|  |  |  | 人工费 | 材料费 | 机械费 | 企业管理费 | 利润 | 人工费 | 材料费 |  | 机械费 | 企业管理费 | 利润
2-307 | 玻璃幕墙开启扇五金 | m | 1 | 22 | 12.11 | 0.44 | 2.76 | 2.61 | 22 | 12.11 |  | 0.44 | 2.76 | 2.61
人工单价 |  | 小计 | [6 empty] | 22 | 12.11 |  | 0.44 | 2.76 | 2.61
综合用工一类200元/工日 |  | 未计价材料费 | [6 empty] | 0
清单子目综合单价 | [8 empty] | 45.1
材 料 费 明 细 | 主要材料名称、规格、型号 |  |  |  |  | 单位 | 数量 |  | 单价 | 合价 |  | 暂估单价 (元) | 暂估合价 (元)
| 其他材料费占材料费 |  |  |  |  | 元 | 0.179 |  | 1 | 0.18 |  |  | 0
| 其他材料费 | [7 empty] | - | 11.93 |  | - | 0
| 材料费小计 | [7 empty] | - | 12.11 |  | - | 0
注：如不使用省级或行业建设主管部门发布的计价定额，可不填定额项目、编号等。表中人工费、材料费、机械费、企业管理费、利润均以不包含增值税（可抵扣进项税额）的价格计算。
综合单价分析表
工程名称：外幕墙改造工程 | [10 empty] | 第 40 页 共 47 页
子目编码 |  | 911310001011 |  | 子目名称 |  | 带骨架幕墙制安 |  |  | 计量单位 | m2 |  | 工程量 | 174
清单综合单价组成明细
定额编号 | 定额子目名称 | 定额 单位 | 数量 | 单价 |  |  |  |  | 合价
|  |  |  | 人工费 | 材料费 | 机械费 | 企业管理费 | 利润 | 人工费 | 材料费 |  | 机械费 | 企业管理费 | 利润
2-309 | 金属板面层 每块面积1.2m2以外 | m2 | 1 | 71.6 | 287.5 | 1.43 | 28.84 | 27.26 | 71.6 | 287.5 |  | 1.43 | 28.84 | 27.26
2-301 | 幕墙龙骨安装 型钢龙骨 | t | 0.0021 | 5570.6 | 7186.13 | 111.41 | 1029.45 | 972.83 | 11.88 | 15.32 |  | 0.24 | 2.19 | 2.07
2-301 | 幕墙龙骨安装 型钢龙骨 | t | 0.0069 | 5570.6 | 7186.13 | 111.41 | 1029.45 | 972.83 | 38.51 | 49.68 |  | 0.77 | 7.12 | 6.73
人工单价 |  | 小计 | [6 empty] | 121.99 | 352.5 |  | 2.44 | 38.15 | 36.06
综合用工一类200元/工日 |  | 未计价材料费 | [6 empty] | 0
清单子目综合单价 | [8 empty] | 579.85
材 料 费 明 细 | 主要材料名称、规格、型号 |  |  |  |  | 单位 | 数量 |  | 单价 | 合价 |  | 暂估单价 (元) | 暂估合价 (元)
| 其他材料费占材料费 |  |  |  |  | 元 | 5.2094 |  | 1 | 5.21 |  |  | 0
| 2.5mm厚浅咖色铝单板 |  |  |  |  | m2 | 1.03 |  | 275 | 283.25 |  |  | 0
| 100*50*5镀锌钢管 |  |  |  |  | t | 0.0023 |  | 6400 | 14.72 |  |  | 0
| 50*50*4镀锌钢管 |  |  |  |  | t | 0.0073 |  | 6400 | 46.72 |  |  | 0
| 电焊条 |  |  |  |  | kg | 0.493 |  | 5.43 | 2.68 |  |  | 0
| 材料费小计 | [7 empty] | - | 352.58 |  | - | 0
注：如不使用省级或行业建设主管部门发布的计价定额，可不填定额项目、编号等。表中人工费、材料费、机械费、企业管理费、利润均以不包含增值税（可抵扣进项税额）的价格计算。
综合单价分析表
工程名称：外幕墙改造工程 | [10 empty] | 第 41 页 共 47 页
子目编码 |  | 911505007002 |  | 子目名称 |  | 全玻自由门安装 |  |  | 计量单位 | m2 |  | 工程量 | 37.83
清单综合单价组成明细
定额编号 | 定额子目名称 | 定额 单位 | 数量 | 单价 |  |  |  |  | 合价
|  |  |  | 人工费 | 材料费 | 机械费 | 企业管理费 | 利润 | 人工费 | 材料费 |  | 机械费 | 企业管理费 | 利润
4-29 | 全玻门安装 | m2 | 1 | 177.48 | 820.46 | 3.55 | 80.12 | 75.71 | 177.48 | 820.46 |  | 3.55 | 80.12 | 75.71
人工单价 |  | 小计 | [6 empty] | 177.48 | 820.46 |  | 3.55 | 80.12 | 75.71
综合用工二类180元/工日 |  | 未计价材料费 | [6 empty] | 0
清单子目综合单价 | [8 empty] | 1199.08
材 料 费 明 细 | 主要材料名称、规格、型号 |  |  |  |  | 单位 | 数量 |  | 单价 | 合价 |  | 暂估单价 (元) | 暂估合价 (元)
| 其他材料费占材料费 |  |  |  |  | 元 | 12.125 |  | 1 | 12.13 |  |  | 0
| 有框玻璃门 |  |  |  |  | m2 | 1 |  | 800 | 800 |  |  | 0
| 其他材料费 | [7 empty] | - | 8.32 |  | - | 0
| 材料费小计 | [7 empty] | - | 820.45 |  | - | 0
注：如不使用省级或行业建设主管部门发布的计价定额，可不填定额项目、编号等。表中人工费、材料费、机械费、企业管理费、利润均以不包含增值税（可抵扣进项税额）的价格计算。
综合单价分析表
工程名称：外幕墙改造工程 | [10 empty] | 第 42 页 共 47 页
子目编码 |  | 911507010005 |  | 子目名称 |  | 金属窗安装 |  |  | 计量单位 | m2 |  | 工程量 | 7.65
清单综合单价组成明细
定额编号 | 定额子目名称 | 定额 单位 | 数量 | 单价 |  |  |  |  | 合价
|  |  |  | 人工费 | 材料费 | 机械费 | 企业管理费 | 利润 | 人工费 | 材料费 |  | 机械费 | 企业管理费 | 利润
4-70 | 金属窗安装 固定 | m2 | 1 | 25.2 | 451.33 | 0.5 | 38.16 | 36.06 | 25.2 | 451.33 |  | 0.5 | 38.16 | 36.06
人工单价 |  | 小计 | [6 empty] | 25.2 | 451.33 |  | 0.5 | 38.16 | 36.06
综合用工二类180元/工日 |  | 未计价材料费 | [6 empty] | 0
清单子目综合单价 | [8 empty] | 557.18
材 料 费 明 细 | 主要材料名称、规格、型号 |  |  |  |  | 单位 | 数量 |  | 单价 | 合价 |  | 暂估单价 (元) | 暂估合价 (元)
| 其他材料费占材料费 |  |  |  |  | 元 | 6.6699 |  | 1 | 6.67 |  |  | 0
| 铝合金固定窗 |  |  |  |  | m2 | 0.9264 |  | 462.88 | 428.81 |  |  | 0
| 其他材料费 | [7 empty] | - | 15.85 |  | - | 0
| 材料费小计 | [7 empty] | - | 451.33 |  | - | 0
注：如不使用省级或行业建设主管部门发布的计价定额，可不填定额项目、编号等。表中人工费、材料费、机械费、企业管理费、利润均以不包含增值税（可抵扣进项税额）的价格计算。
综合单价分析表
工程名称：外幕墙改造工程 | [10 empty] | 第 43 页 共 47 页
子目编码 |  | 910902006003 |  | 子目名称 |  | 墙体保温隔热层新做 |  |  | 计量单位 | m2 |  | 工程量 | 10
清单综合单价组成明细
定额编号 | 定额子目名称 | 定额 单位 | 数量 | 单价 |  |  |  |  | 合价
|  |  |  | 人工费 | 材料费 | 机械费 | 企业管理费 | 利润 | 人工费 | 材料费 |  | 机械费 | 企业管理费 | 利润
9-106 换 | 外墙外保温 岩棉板 100mm厚 实际厚度(mm):70 | m2 | 1 | 40.5 | 58.14 | 0.81 | 7.96 | 7.52 | 40.5 | 58.14 |  | 0.81 | 7.96 | 7.52
人工单价 |  | 小计 | [6 empty] | 40.5 | 58.14 |  | 0.81 | 7.96 | 7.52
综合用工二类180元/工日 |  | 未计价材料费 | [6 empty] | 0
清单子目综合单价 | [8 empty] | 124.46
材 料 费 明 细 | 主要材料名称、规格、型号 |  |  |  |  | 单位 | 数量 |  | 单价 | 合价 |  | 暂估单价 (元) | 暂估合价 (元)
| 其他材料费占材料费 |  |  |  |  | 元 | 0.8592 |  | 1 | 0.86 |  |  | 0
| 岩棉板 |  |  |  |  | m3 | 0.0744 |  | 522.1 | 38.84 |  |  | 0
| 其他材料费 | [7 empty] | - | 18.44 |  | - | 0
| 材料费小计 | [7 empty] | - | 58.14 |  | - | 0
注：如不使用省级或行业建设主管部门发布的计价定额，可不填定额项目、编号等。表中人工费、材料费、机械费、企业管理费、利润均以不包含增值税（可抵扣进项税额）的价格计算。
综合单价分析表
工程名称：外幕墙改造工程 | [10 empty] | 第 44 页 共 47 页
子目编码 |  | 911608003003 |  | 子目名称 |  | 抹灰面油漆新做 |  |  | 计量单位 | m2 |  | 工程量 | 319.34
清单综合单价组成明细
定额编号 | 定额子目名称 | 定额 单位 | 数量 | 单价 |  |  |  |  | 合价
|  |  |  | 人工费 | 材料费 | 机械费 | 企业管理费 | 利润 | 人工费 | 材料费 |  | 机械费 | 企业管理费 | 利润
2-18 | 墙面基层处理(修补墙面) 甩毛 界面剂 | m2 | 1 | 2 | 0.55 | 0.04 | 0.21 | 0.2 | 2 | 0.55 |  | 0.04 | 0.21 | 0.2
2-19 换 | 墙面底层抹灰(打底) DP砂浆 5mm 实际厚度(mm):9 换为【石灰砂浆】 | m2 | 1 | 9.4 | 2.48 | 0.2 | 0.97 | 0.91 | 9.4 | 2.48 |  | 0.2 | 0.97 | 0.91
2-19 + 2-20 | 墙面底层抹灰(打底) DP砂浆 5mm 换为【水泥砂浆1:2】 实际厚度(mm):6 | m2 | 1 | 8.2 | 3.11 | 0.17 | 0.92 | 0.87 | 8.2 | 3.11 |  | 0.17 | 0.92 | 0.87
2-23 | 墙面底层抹灰(打底) 聚合物水泥砂浆 5mm | m2 | 1 | 9 | 4.67 | 0.18 | 1.11 | 1.05 | 9 | 4.67 |  | 0.18 | 1.11 | 1.05
2-27 | 墙面底层抹灰(打底) 贴玻纤网格布 | m2 | 1 | 3.4 | 8.95 | 0.07 | 0.99 | 0.94 | 3.4 | 8.95 |  | 0.07 | 0.99 | 0.94
5-151 | 抗碱封底涂料 | m2 | 1 | 2 | 2.36 | 0.04 | 0.35 | 0.33 | 2 | 2.36 |  | 0.04 | 0.35 | 0.33
5-155 换 | 热塑型丙烯酸酯外墙漆 二遍 换为【真石漆】 换为【真石漆(真石漆底漆)】 换为【油性涂料配套稀释剂】 | m2 | 1 | 10.6 | 5.65 | 0.21 | 1.32 | 1.24 | 10.6 | 5.65 |  | 0.21 | 1.32 | 1.24
人工单价 |  | 小计 | [6 empty] | 44.6 | 27.77 |  | 0.91 | 5.87 | 5.54
综合用工一类200元/工日 |  | 未计价材料费 | [6 empty] | 0
注：如不使用省级或行业建设主管部门发布的计价定额，可不填定额项目、编号等。表中人工费、材料费、机械费、企业管理费、利润均以不包含增值税（可抵扣进项税额）的价格计算。
综合单价分析表
工程名称：外幕墙改造工程 | [10 empty] | 第 45 页 共 47 页
清单子目综合单价 | [8 empty] | 95.18
材 料 费 明 细 | 主要材料名称、规格、型号 |  |  |  |  | 单位 | 数量 |  | 单价 | 合价 |  | 暂估单价 (元) | 暂估合价 (元)
| 其他材料费占材料费 |  |  |  |  | 元 | 0.4102 |  | 1 | 0.41 |  |  | 0
| 基层粘结剂 |  |  |  |  | kg | 0.336 |  | 18.5 | 6.22 |  |  | 0
| 其他材料费 | [7 empty] | - | 21.13 |  | - | 0
| 材料费小计 | [7 empty] | - | 27.76 |  | - | 0
注：如不使用省级或行业建设主管部门发布的计价定额，可不填定额项目、编号等。表中人工费、材料费、机械费、企业管理费、利润均以不包含增值税（可抵扣进项税额）的价格计算。
综合单价分析表
工程名称：外幕墙改造工程 | [10 empty] | 第 46 页 共 47 页
子目编码 |  | 911507010007 |  | 子目名称 |  | 金属窗安装 |  |  | 计量单位 | m2 |  | 工程量 | 17.92
清单综合单价组成明细
定额编号 | 定额子目名称 | 定额 单位 | 数量 | 单价 |  |  |  |  | 合价
|  |  |  | 人工费 | 材料费 | 机械费 | 企业管理费 | 利润 | 人工费 | 材料费 |  | 机械费 | 企业管理费 | 利润
4-72 | 金属窗安装 推拉 | m2 | 1 | 32.04 | 493.46 | 0.64 | 42.09 | 39.78 | 32.04 | 493.46 |  | 0.64 | 42.09 | 39.78
人工单价 |  | 小计 | [6 empty] | 32.04 | 493.46 |  | 0.64 | 42.09 | 39.78
综合用工二类180元/工日 |  | 未计价材料费 | [6 empty] | 0
清单子目综合单价 | [8 empty] | 615.55
材 料 费 明 细 | 主要材料名称、规格、型号 |  |  |  |  | 单位 | 数量 |  | 单价 | 合价 |  | 暂估单价 (元) | 暂估合价 (元)
| 其他材料费占材料费 |  |  |  |  | 元 | 7.2925 |  | 1 | 7.29 |  |  | 0
| 铝合金双玻推拉窗 |  |  |  |  | m2 | 0.9453 |  | 500 | 472.65 |  |  | 0
| 其他材料费 | [7 empty] | - | 13.52 |  | - | 0
| 材料费小计 | [7 empty] | - | 493.46 |  | - | 0
注：如不使用省级或行业建设主管部门发布的计价定额，可不填定额项目、编号等。表中人工费、材料费、机械费、企业管理费、利润均以不包含增值税（可抵扣进项税额）的价格计算。
综合单价分析表
工程名称：外幕墙改造工程 | [10 empty] | 第 47 页 共 47 页
子目编码 |  | 911901005001 |  | 子目名称 |  | 外墙脚手架 |  |  | 计量单位 | m2 |  | 工程量 | 2771.28
清单综合单价组成明细
定额编号 | 定额子目名称 | 定额 单位 | 数量 | 单价 |  |  |  |  | 合价
|  |  |  | 人工费 | 材料费 | 机械费 | 企业管理费 | 利润 | 人工费 | 材料费 |  | 机械费 | 企业管理费 | 利润
17-35 | 外墙装修脚手架 双排脚手架 搭拆 | 100m2 | 0.01 | 1116.45 | 596.58 | 153.23 | 149.3 | 141.09 | 11.16 | 5.97 |  | 1.53 | 1.49 | 1.41
17-36 | 外墙装修脚手架 双排脚手架 租赁 | 100m2 | 0.01 | 1.08 | 13.4 | 0.01 | 1.16 | 1.1 | 0.01 | 0.13 |  | 0 | 0.01 | 0.01
人工单价 |  | 小计 | [6 empty] | 11.17 | 6.1 |  | 1.53 | 1.5 | 1.42
综合工日135元/工日 |  | 未计价材料费 | [6 empty] | 0
清单项目综合单价 | [8 empty] | 24.36
材 料 费 明 细 | 主要材料名称、规格、型号 |  |  |  |  | 单位 | 数量 |  | 单价 | 合价 |  | 暂估单价 (元) | 暂估合价 (元)
| 摊销材料费 |  |  |  |  | 元 | 4.6111 |  | 1 | 4.61 |  |  | 0
| 其他材料费 | [7 empty] | - | 1.48 |  | - | 0
| 材料费小计 | [7 empty] | - | 6.09 |  | - | 0
注：如不使用省级或行业建设主管部门发布的计价定额，可不填定额项目、编号等。表中人工费、材料费、机械费、企业管理费、利润均以不包含增值税（可抵扣进项税额）的价格计算。